## 1 SOC测试系统新版本测试需求
序号 | 更改项/更改内容 | RA9103A | RA9103D | RA9103C1
1 | LDO18 | 不支持电压trim | 支持LDO18输出电压trim，FT阶段进行，写入SPL0 ANA_LDO字段，校验trim值，但不覆盖，可参考QC | 1.与D版trim方法不同，需更新兼容测试方法。（以默认trim值为中心，LDO18输出电压可调整范围为±16%，可调档位为48档。）
2 | RCL | 不支持输出频率trim | 支持RCL输出频率trim，CP阶段进行，写入SPL0 ANA_CLK2字段，校验trim值，但不覆盖，可参考QC | 同D版
3 | ISO7816 | CTRL0寄存器默认值笔误 | 默认值更正，FT无此用例，测试时，可用来区分A和B版（参考QC） | 同D版
4 | SPL | 每行64Bytes | 配置有更新，请参考表格EEPROM值。（FT不能覆盖CP写的值。） | 1.配置有更新，且增加很多字段，请参考表格EEPROM值，注意C版EEPROM为WORD编程。（FT不能覆盖CP写的值。） 2.量产空间特殊行，每行64Bytes变成128Bytes。
5 | SOC版本号 | 无版本识别 | 1.SPL0 SOFT_CHIPID字段,添加B版版本号 | 1.SPL0无此字段，被ANA_PWR字段覆盖。 2.增加芯片版本寄存器，可直接读取寄存器值（DIE_VER 0x74H）
6 | ROM | checksum rom_chksum_A1 0xe99044bc rom_chksum_A2 0xe9902f4c | checksum rom_chksum_D0 0x5a82002f | checksum rom_chksum_C1 0x27b30902
7 | GPIO | 无P100～P103 | LQFP128封装支持8COM*36SEG，新增P100/SEG36、P101/SEG37、P102/SEG38、P103/SEG39四个GPIO，这些IO口在A版是DGND或者DVCC。B版可以兼容A版的硬件设计。FT GPIO测试需增加（目前硬件不支持）。 | 同D版
8 | LCD SEG/COM | 无 | 进入测试模式2，DEBUG_CTL寄存器 LCD管脚输出固定电平，电平通过DBG_DI[3:2]来决定 DBG_DI[3:2] VO 00 LCDVA 01 LCDVB 10 LCDVC 11 LCDVD 无VA，VO：0/VB/VC/VD，遍历所有电平或有选择性选择一两种电平进行判断(基于只验证SEG或COM的通断)，CP阶段进行。 | 同D版
9 | RCL/RCH | 测试引脚P51/P52 | 同A版 | 有两种测试方法： 1.通过测试模式放出信号测试频率：测试引脚向下不兼容，与SWD复用P24/P25，CP测试需注意区别。 2.通过用例自测，使用HOSC测量RCL/RCH计算出频率
10 | EEPROM | 32KB,Byte编程 | 同A版 | 1.32KB，Byte编程变成Word编程，FT用例要修改，并向下兼容。 2.页擦除和页编程等命令不同，FT用例修改请注意，并向下兼容。可参考QC。
11 | LCD pump电压 | 1.pump电压VA/VB/VC/VD | 1.pump电压VA/VB/VC/VD | 测试两种电压： 1.PUMP电压：VA/VB/VC/VD 2.电阻串分压：RA9103C新增的电路模块，适用于3V屏，测试包括LCDVD（LDO输出3V）以及电阻串分压（LCDVA~LCDVC）
12 | 温度标定 | 1.测量deltaVbe电压，与TPSIN，求得TADJ | 同A版 | 1.C1没有将deltaVbe电压通过IO放出来，暂不支持测量电压的方法进行温度标定，可用反标定或等待改版之后执行。
13 | FLASH | 192KB容量 | 192KB容量 | 128KB容量
14 | SRAM | 16KB | 16KB | 1.8KB，最多可用10KB，测试用例需兼容不同版本容量测试，且运行在SRAM中的用例可能需要重新分配运行空间。
15 | 低功耗 |  |  | 1.注意关EEPROM命令与A/D版不同，且不能关闭EE的apb时钟。
16 | AES | 加密模块 | 同A版 | 模块已删除。CP需注意。
17 | CT | 协处理器 | 同A版 | 模块已删除。CP需注意。
18 | DMA | 直接存储器 | 同A版 | 模块已删除。CP需注意。

## V112.1程序内容及修改内容
测试项 | FT测试项目 |  | FT测试方法 | FT判断范围（V112.1） | 修改内容与上版本对比（V108) | 测试时间
1 | UID | CP_UID | 读取CP_Uid,CP结果为PASS ,则继续测试。 | PASS=0x1234 |  | 100 |  |  |  | 系统复位函数
2 | SocNormal | SocNormal | 1.正常功耗程序，系统时钟PLL3.6864MHZ，ref开启。其他默认配置； 2.SWD连接上，测量芯片正常运行情况下VCC5V上的功耗i_soc； 3.判断正常功耗测试结果; | 3600uA~4500uA | 无修改 | 700 |  |  |  | 0xB1,0x00000000 0x87,0x00000000 0xBD,0x03000042 0xA3,0x80000042 0x8B,0x40034030 0xBB,0x00000082 0x8B,0x40034014 0xBB,0x00000100
3 | VREF | Voltage | 1.使能AVDD、VREF输出； 2.利用测试机测量AVDD、DVDD、VREF输出电压； 3.判断电压测量结果，并打印结果。 | 1.22V~1.29V(Vref:1.25V) | 无修改 | 200
4 | LDO33 |  |  | 3.10V~3.50V(AVDD:.3.3V ) | 无修改 | 60
5 | VDD18 |  |  | 1.65V~1.98V(VDD18(DVDD/LDO18):1.80V) | 无修改 | 140
6 | VSWO0 | PwrSwitch | 1.测量电源电压切换功能，VCC->VBAT->VCC； 2.通过测量VSWO输出电压判断切换是否成功。 新增测试Vih/Vil的阈值，暂定Vil=2.5v，Vih=3.1v | VSWO:3.40V~3.80V(此时输出的电压应为Vbat的电压值：3.6;VCC<VIL) | 新增VSWO0： VCC=0v/Vbat=3.6v 判断VSWO0是否在[3.4,3.8] VSWO1: Vcc=3.3V/Vbat=3.6V 判断VSWO1是否在[3.1,3.5] VSWO2: Vcc=2.5V/Vbat=3.6V 判断VSWO2是否在[3.4,3.8] VSWO3: Vc=3.10V/Vbat=3.6V 判断VSWO3是否在[2.9,3.3] | 50
7 | VSWO1 |  |  | VSWO:3.10V~3.50V(VCC>VIH时，VSWO应输出VCC的电压值) |  | 100
8 | VSWO2 |  |  | VSWO:3.40V~3.80V(当VCC=3.1V时,再判定Vswo输出的是Vbat还是VCC，若是Vbat则需要trim VIH，使VIH小于3.1V） |  | 100
9 | VSWO3 |  |  | VSWO:2.90V~3.30V |  | 100 |  | LDO18 TRIM 密码 | 读出当前的LDO值 | 写入trim后的值
| SP0 | LDO18_TRIM | （以默认配置为中心，可调范围±80mV,步长5mV。） 1.首先测量一个LDO18初值，计算出调整步数以及调整方向，即获得trim值，将trim值填入寄存器并再次测量LDO18输出结果； 2.当trim值大于最大调整步数，但LDO18输出误差仍大于0.01V，取最大值为最终trim值，写入SPL相应字段。 3.增加先读取CP_UID数据，再写回SPL0中，防止CP_UID数据被覆盖； | 实际trim后 ，1.71V<LDO18<1.89V; |  | 700 |  | 0xB1,0x00000000 0x87,0x00000000 0xBD,0x03000042 0xA3,0x80000042 0x8B,0x40034030 0xBB,0x00000075 | 0xB1,0x00000000 0x87,0x00000000 0xBD,0x03000042 0xA3,0x80000042 0x8B,0x40034054 0x9F,0x00000000 0x9F,0x00003850 | 0xB1,0x00000000 0x87,0x00000000 0xBD,0x03000042 0xA3,0x80000042 0x8B,0x40034054 0xBB,0xA5583040
|  | RCL_TRIM | 1.利用SOC时钟校正功能，通过LOSC对RCL进行校正，获得trim值； 2.将trim值写入SPL相应字段。 | RCL:[24.8,37.2]KHz； TRIM_RCL:[6,9]； |  | 200
|  | VSWO (Vih)TRIM | Vih>3.1V,TRIM B/C版：新增。A/F版：无此功能 | 实际trim后 ， Vih<3.1V |  | 0 | 此项根据根据PwrSwitch的选择来确定是否要trim,当VCC=VIH(3.1V)时，判断VSWO是用的Vbat电源还是VCC电源，如果使用的是Vbat电源，则需要trim vih值
|  | EESPL_UPDATE EeSpl_check | 刷新SPL0； 写后再读一次，确认写入值是否正确； | 与写入值一致 |  | 50
| VSWO3 | PwrSwitch | 2.通过测量VSWO输出电压判断PWS_TRIM是否成功。 | 2.90V~3.30V |  | 100 | 使能LCDpump指令，SocPump_31Ena() | SocLcdIoCfg(); | LCD_BUF写指令data=0xFFFFFFFF
| LCD3V3 | LCD3V3 | 使能LCDpump，biaslvl分别配置成31时，利用LPC1759内置ADC测量LCDVA/LCDVB/LCDVC/LCDVD输出电压； | biaslvl： 31 LCDVA： 1.25V±8% LCDVB： 2.50V±8% LCDVC： 3.75V±8% LCDVD： 5.00V±8% |  | 500 | 0xB1,0x00000000 0x87,0x00000000 0xBD,0x03000042 0xA3,0x80000042 0x8B,0x40034030 0xBB,0x00000082 0xB1,0x00000000 0x87,0x00000000 0xBD,0x03000042 0xA3,0x80000042 0x8B,0x40034020 0x9F,0x00000000 0x9F,0x00000000 0xB1,0x00000000 0x87,0x00000000 0xBD,0x03000042 0xA3,0x80000042 0x8B,0x40034020 0xBB,0x00000040 0xB1,0x00000000 0x87,0x00000000 0xBD,0x03000042 0xA3,0x80000042 0x8B,0x40034020 0x9F,0x00000000 0x9F,0x00000040 0xB1,0x00000000 0x87,0x00000000 0xBD,0x03000042 0xA3,0x80000042 0x8B,0x4004800C 0xBB,0x00000001 0xB1,0x00000000 0x87,0x00000000 0xBD,0x03000042 0xA3,0x80000042 0x8B,0x40048008 0xBB,0x0000002A 0xB1,0x00000000 0x87,0x00000000 0xBD,0x03000042 0xA3,0x80000042 0x8B,0x40048010 0xBB,0x00000001 0xB1,0x00000000 0x87,0x00000000 0xBD,0x03000042 0xA3,0x80000042 0x8B,0x40048000 0x9F,0x00000000 0x9F,0x00000000 0xB1,0x00000000 0x87,0x00000000 0xBD,0x03000042 0xA3,0x80000042 0x8B,0x40048000 0xBB,0x000003FB | 0xB1,0x00000000 0x87,0x00000000 0xBD,0x03000042 0xA3,0x80000042 0x8B,0x40034030 0xBB,0x00000082 0xB1,0x00000000 0x87,0x00000000 0xBD,0x03000042 0xA3,0x80000042 0x8B,0x40034020 0x9F,0x00000000 0x9F,0x00000040 0xB1,0x00000000 0x87,0x00000000 0xBD,0x03000042 0xA3,0x80000042 0x8B,0x40034020 0xBB,0x00000060 0xB1,0x00000000 0x87,0x00000000 0xBD,0x03000042 0xA3,0x80000042 0x8B,0x40034020 0x9F,0x00000000 0x9F,0x00000060 mod1_en:0x60 0xB1,0x00000000 0x87,0x00000000 0xBD,0x03000042 0xA3,0x80000042 0x8B,0x50000024 0x9F,0x00000000 0x9F,0x00000300 0xB1,0x00000000 0x87,0x00000000 0xBD,0x03000042 0xA3,0x80000042 0x8B,0x50000024 0xBB,0xFFFF0300 0xB1,0x00000000 0x87,0x00000000 0xBD,0x03000042 0xA3,0x80000042 0x8B,0x5000003C 0x9F,0x00000000 0x9F,0x00000000 0xB1,0x00000000 0x87,0x00000000 0xBD,0x03000042 0xA3,0x80000042 0x8B,0x5000003C 0xBB,0x000FFFFF 0xB1,0x00000000 0x87,0x00000000 0xBD,0x03000042 0xA3,0x80000042 0x8B,0x50000060 0x9F,0x00000000 0x9F,0x00000000 0xB1,0x00000000 0x87,0x00000000 0xBD,0x03000042 0xA3,0x80000042 0x8B,0x50000060 0xBB,0x0000000F | 0xB1,0x00000000 0x87,0x00000000 0xBD,0x03000042 0xA3,0x80000042 0x8B,0x40048020 0xBB,0xFFFFFFFF 0xB1,0x00000000 0x87,0x00000000 0xBD,0x03000042 0xA3,0x80000042 0x8B,0x40048024 0xBB,0xFFFFFFFF 0xB1,0x00000000 0x87,0x00000000 0xBD,0x03000042 0xA3,0x80000042 0x8B,0x40048028 0xBB,0xFFFFFFFF 0xB1,0x00000000 0x87,0x00000000 0xBD,0x03000042 0xA3,0x80000042 0x8B,0x4004802C 0xBB,0xFFFFFFFF 0xB1,0x00000000 0x87,0x00000000 0xBD,0x03000042 0xA3,0x80000042 0x8B,0x40048030 0xBB,0xFFFFFFFF 0xB1,0x00000000 0x87,0x00000000 0xBD,0x03000042 0xA3,0x80000042 0x8B,0x40048034 0xBB,0xFFFFFFFF 0xB1,0x00000000 0x87,0x00000000 0xBD,0x03000042 0xA3,0x80000042 0x8B,0x40048038 0xBB,0xFFFFFFFF 0xB1,0x00000000 0x87,0x00000000 0xBD,0x03000042 0xA3,0x80000042 0x8B,0x4004803C 0xBB,0xFFFFFFFF 0xB1,0x00000000 0x87,0x00000000 0xBD,0x03000042 0xA3,0x80000042 0x8B,0x40048040 0xBB,0xFFFFFFFF 0xB1,0x00000000 0x87,0x00000000 0xBD,0x03000042 0xA3,0x80000042 0x8B,0x40048044 0xBB,0xFFFFFFFF
10 | FUCTION （Vcc=5.5V； Avdd外灌1.98V电压） | LCDPump(LCD A/B/C/D) | 1.使能LCDpump，biaslvl分别配置成31和21时，利用LPC1759内置ADC测量LCDVA/LCDVB/LCDVC/LCDVD输出电压； 2.判断使能pump情况下电压测量结果，并打印结果。 | biaslvl： 31 21 LCDVA： 1.25V±8% 1.05V±8% LCDVB： 2.50V±8% 2.10V±8% LCDVC： 3.75V±8% 3.15V±8% LCDVD： 5.00V±8% 4.20V±8% 电阻串分压： LCDVA： 0.75V±8% LCDVB： 1.50V±8% LCDVC： 2.25V±8% LCDVD： 3.00V±8% | 无修改 | 800
|  | ra0_TempAdjust EESPL_UPDATE EeSpl_check | 测量deltaVbe电压，与TPSIN，求得TADJ | 经标定后温度与温度计±1℃以内，与标准片误差±3℃以内；tadj:[0x650,0x6b0] | 无修改 | 1200
|  |  | 刷新SPL1 |  |  | 50
|  |  | 写后再读一次，确认写入值是否正确； | 与写入值一致 |  | 50
|  | AES_FT | 芯片加密解密功能（标准测试用例） | 功能正常 | 无修改 | 180
|  | SAR测试用例 | 内部ADC测试Vbat电压； | 测量VBAT时，VBAT_MIN=0x24e;VBAT_MAX =0x375 （Vbat=3.6v，+/-4%=[3.456，3.744]） | 无修改 | 180
|  | ALL_REG_WR | 增加RTC和寄存器读写ALL_REG_WR用例；20171130增加 ； | 返回值=0x98765432 |  | 180
|  | SRAM_MARCH | 擦除，查空；编程，校验，再擦除 A版：16KB容量 B版：16KB容量 C版：1.8KB，最多10KB容量 F版：32KB容量 并在March X测试方法，即在传统的March C-算法基础上调整测试序列； 20170815增加 ； | 返回值=0x98765432 |  | 350
|  | Cache | CACHE控制器的覆盖测试；20171130增加 ； | 返回值=0x98765432 |  | 500
|  | CM0_INST | 用例考核两个指令：ADD和MUL，测试原理是：执行ADD或MUL，让R0~R12（MUL只支持R0~R7）逐位翻转，确保每个bit都发生了0/1翻转，比对结果，该用例执行在29M HOSC模式下。20171013增加 ； | 返回值=0x98765432 |  | 180
|  | EEPROM_FT | EEPROM：擦除，查空；编程，校验，再擦除 A版：32KB,Byte编程 B版：32KB,Byte编程 C版：32KB,word编程 F版：无 20171101增加 PAGE PROGRAM功能； | 返回值=0x98765432 |  | 300
|  | EMU_FT | EMU寄存器读写功能； | 返回值=0x98765432 |  | 180
|  | GPIO_FT | 1.硬件上将所有的IO口连接到了几个74CBT3245逻辑芯片，片选段接LPC1759，不测GPIO时片选关闭 2.数组MASK_GPIO_P存放的是当前芯片封装出来的IO口，封出的标记为1，未封出的标记为0； 3.数组CHIP_BUS存放的是硬件的8个74CBT3245芯片，每个芯片有8个IO口 4.软件遍历所有的芯片，每个芯片的IO口，先判断这个IO口对应的MASK_GPIO_P是否有封出。然后依次拉高拉低 5.这个IO口，依据CHIP_BUS得到全部IO口对应的一个mask数组，最后再判断 | 返回值=0x98765432 | 无修改 | 200
|  | FLASH_FT | FLASH：擦除，查空；编程，校验，再擦除 A版：192KB容量 B版：192KB容量 C版：128KB容量 F版：512KB容量 20171101增加 PAGE PROGRAM功能； | 返回值=0x98765432 |  | 500
|  | MIP_FT | ROM:读取ROM的内容计算checksum，并与正确的checksum比较 A版：rom_chksum_A1 0xe99044bc rom_chksum_A2 0xe9902f4c D版：rom_chksum_D0 0x5a82002f C版：rom_chksum_C 0x27b30902 F版：rom_chksum_F 0x27b30902 | 返回值=0x98765432 | 为减少测试时间，改用外部29M频率晶振 | 180
|  | PLL_1Hz | 20170418增加 ； | 返回值=0x98765432 | 无修改 | 2100
|  | EMU_FT |  | 返回值=0x98765432 |  | 800
| Ivbat（SRAM0） | SocLowPwr_sys | 1.低功耗程序，eeStandby、cacheOn、所有GPIO配置成输入模式、所有数字外设时钟关闭、所有模拟外设关闭、ADC关闭，进入LC模式，再进入睡眠； 将低功耗用例写到SRAM中，并在进入低功耗模式前SRAM全部写0； 2.下载低功耗程序，VBAT3.6V，测量Ivbat。 | Ivbat3.6V：8uA~18uA |  | 2500
12 | Ivcc5V （flash&SRAM1） | SocLowPwr_sys | 1.低功耗程序，eeStandby、cacheOn、所有GPIO配置成输入模式、所有数字外设时钟关闭、所有模拟外设关闭、ADC关闭，SRAM全部写1，进入LC模式，再进入睡眠； 2.下载低功耗程序，发生一次powerswitch切换，VCC5V，VBAT3.6V，测量VCC5V上的功耗； 3.然后VBAT3.6V，测量Ivbat。 4.判断结果，并打印Ivcc5V、Ivbat3.6V。 | VCC5V：12uA~32uA | 将低功耗用例写到SRAM中，并在进入低功耗模式前SRAM全部写0 | 3400
13 | Ivbat3.6V （flash&SRAM1） |  |  | Ivbat3.6V：8uA~18uA |  | 800
14 | Display LOWPOWER | Soc_DISLowPwr_sys | 低功耗条件下，打开LCD显示，模块，主要考察COM口之间短路的情况 | 25uA~45uA； | 此项目在OS测试中的相邻管脚短路项目已经覆盖，为减少FT测试时间，故删除此项目。 | 2500
15 | FlashClear&FT_UID | FlashClear | 擦除程序，并在SPL0写入FT结果。 |  | 无修改 | 400
| FLASH&EEPROM查空 |  |  |  |  | 200
20830

## Sheet1
[TESTCASE | SocLowPwr_QC] | TEST | PASS(0 | times)( | 2894.04 | ms)
[TESTCASE | SocLowPwr_Display_QC] | TEST | PASS(0 | times)( | 2906.08 | ms)
[TESTCASE | SocLowPwr_Sram_0_QC] | TEST | PASS(0 | times)( | 3585.19 | ms)
[TESTCASE | SocLowPwr_Sram_1_QC] | TEST | PASS(0 | times)( | 3585.24 | ms)
[TESTCASE | SocNormal_QC] | TEST | PASS(0 | times)( | 2630.56 | ms)
[TESTCASE | RCLH_QC] | TEST | PASS(0 | times)( | 0 | ms)
[TESTCASE | RtcTemp_Run_QC] | TEST | PASS(0 | times)( | 1093.75 | ms)
[TESTCASE | EeSpl_QC] | TEST | PASS(0 | times)( | 14.1 | ms)
[TESTCASE | LCDPump_QC] | TEST | PASS(0 | times)( | 2035.03 | ms)
[TESTCASE | Voltage_QC] | TEST | PASS(0 | times)( | 901.01 | ms)
[TESTCASE | PwrSwitch_QC] | TEST | PASS(0 | times)( | 298.96 | ms)
[TESTCASE | CMP_LVD_QC] | TEST | PASS(0 | times)( | 195.24 | ms)
[TESTCASE | AES_QC] | TEST | PASS(0 | times)( | 3.81 | ms)
[TESTCASE | ALL_REG_WR_QC] | TEST | PASS(0 | times)( | 106.5 | ms)
[TESTCASE | Cache_nonF0_QC] | TEST | PASS(0 | times)( | 2009.47 | ms)
[TESTCASE | CACHE_UCOSII_QC] | TEST | PASS(0 | times)( | 441.92 | ms)
[TESTCASE | Clock_Switch_QC] | TEST | PASS(0 | times)( | 101.44 | ms)
[TESTCASE | CM0_INST_QC] | TEST | PASS(0 | times)( | 0.37 | ms)
[TESTCASE | CT_QC] | TEST | PASS(0 | times)( | 0.37 | ms)
[TESTCASE | DMA_QC] | TEST | PASS(0 | times)( | 1.31 | ms)
[TESTCASE | EEPROM_QC] | TEST | PASS(0 | times)( | 2814.28 | ms)
[TESTCASE | EMU_QC] | TEST | PASS(0 | times)( | 7184.02 | ms)
[TESTCASE | FLASH_nonF0_QC] | TEST | PASS(0 | times)( | 620.84 | ms)
[TESTCASE | GPIO_QC] | TEST | PASS(0 | times)( | 44.89 | ms)
[TESTCASE | IIC_QC] | TEST | PASS(0 | times)( | 0.37 | ms)
[TESTCASE | INTC_QC] | TEST | PASS(0 | times)( | 5.42 | ms)
[TESTCASE | ISO7816_QC] | TEST | PASS(0 | times)( | 100.27 | ms)
[TESTCASE | KBI_QC] | TEST | PASS(0 | times)( | 91.14 | ms)
[TESTCASE | NVM_QC] | TEST | PASS(0 | times)( | 87.69 | ms)
[TESTCASE | ROM_QC] | TEST | PASS(0 | times)( | 16.98 | ms)
[TESTCASE | RTC_QC] | TEST | PASS(0 | times)( | 1802.76 | ms)
[TESTCASE | RTC_TEMP_QC] | TEST | PASS(0 | times)( | 226.9 | ms)
[TESTCASE | SAR_QC] | TEST | PASS(0 | times)( | 520.06 | ms)
[TESTCASE | SPI_QC] | TEST | PASS(0 | times)( | 18.39 | ms)
[TESTCASE | SRAM_H_QC] | TEST | PASS(0 | times)( | 98.1 | ms)
[TESTCASE | SRAM_L_QC] | TEST | PASS(0 | times)( | 98.42 | ms)
[TESTCASE | SRAM_MARCH_QC] | TEST | PASS(0 | times)( | 518.49 | ms)
[TESTCASE | SRAM_QC] | TEST | PASS(0 | times)( | 223.75 | ms)
[TESTCASE | TC_QC] | TEST | PASS(0 | times)( | 149.77 | ms)
[TESTCASE | UART_QC] | TEST | PASS(0 | times)( | 14.16 | ms)
[TESTCASE | WDT_QC] | TEST | PASS(0 | times)( | 0.37 | ms)
TOTAL TIM | E:37441.41 ms

## 3 SOC各型号QC测试项对比 (hidden)
QC所有case说明以及对应芯片型号测试内容
类型 | 编号 | case | 测试内容 | 单相SOC芯片 | [9 empty] | 三相MCU芯片 |  |  |  | 电测SOC芯片 |  |  |  | 智能计量芯片 |  | 低成本MCU |  | RA9103C1
|  |  |  | RN8211 |  | RN8211B |  | RN8213 |  | RN8213B |  | RN8215 |  | RN8312 |  | RN8316 |  | RN7211 |  | RN7213 |  | RN8209E |  | RN8610A |  | RN8213
|  |  |  | QC | FT | QC | FT | QC | FT | QC | FT | QC | FT | QC | FT | QC | FT | QC | FT | QC | FT | QC | FT | QC | FT | QC | FT
模拟测试项 | 1 | SocLowPwr_QC | 芯片低功耗测试 | √ | √ | √ | √ | √ | √ | √ | √ | √ | √ | √ | √ | √ | √ | √ | √ | √ | √ | √ | √ | √ |  | √ | √
| 2 | SocNormal_QC | 芯片正常功耗测试 | √ | √ | √ | √ | √ | √ | √ | √ | √ | √ | √ | √ | √ | √ | √ | √ | √ | √ | √ | √ | √ |  | √ | √
| 3 | RCLH_QC | RCH/RCL测试 | no RCL | × | no RCL | × | √ | × | √ | × | √ | × | √ | × | √ | × | √ | × | √ | × | √ | × | √ |  | ×（与SWD引脚相关,与旧版引脚不兼容，利用时钟校正寄存器测试） | ×（与SWD引脚相关,与旧版引脚不兼容，不测，CP测试需注意）
| 4 | LDO18_TRIM | LDO18 trim到1.8V(适用NO FT) | × | × | × | × | × | × | × | × | × | × | × | × | × | × | × | × | × | × | × | × | × |  | 出样（注意LDO18trim与D版不同） | √（注意LDO18trim与D版不同）
| 5 | RCL_TRIM | trim RCL(适用NO FT) | × | × | × | × | × | × | × | × | × | × | × | × | × | × | × | × | × | × | × | × | × |  | 出样 | √
| 6 | EESPL_UPDATE | 更新SPL的值(适用NO FT) | × | × | × | × | × | × | × | × | × | × | × | × | × | × | × | × | × | × | × | × | × |  | 出样（注意C的配置与D版不同） | √（注意C的配置与D版不同）
| 7 | RtcTemp_QC | RTC温度测量 | √ | √ | √ | √ | √ | √ | √ | √ | √ | √ | √ | √ | √ | √ | √ | √ | √ | √ | × | √ | √ |  | √（送样阶段反标定） | √（量产暂不支持标定，等下一次改版后执行）
| 8 | EeSpl_QC | SPL0/1测试 | √ | √ | √ | √ | √ | √ | √ | √ | √ | √ | √ | √ | √ | √ | √ | √ | √ | √ | √ | √ | √ |  | √ | √
| 9 | LCDPump_QC | Chargepump输出电压测试 | √ | √ | √ | √ | √ | √ | √ | √ | √ | √ | √ | √ | √ | √ | × | √ | √ | √ | × | √ | × |  | √(需增加电阻串分压情况) | √(需增加电阻串分压情况)
| 10 | Voltage_QC | LDO18/VREF/LDO33输出电压测试 | √ | √ | √ | √ | √ | √ | √ | √ | √ | √ | V1 no AVDD | √ | √ | √ | √ | √ | √ | √ | √ | √ | √ |  | √ | √
| 11 | PwrSwitch_QC | PowerSwitch测试 | √ | √ | × | √ | √ | √ | √ | √ | √ | √ | √ | √ | √ | √ | × | √ | × | √ | × | √ | √ |  | √ | √
| 12 | CMP_LVD_QC | 比较器/低压检测测试 | no CPM1/LVD0 | × | no LVD0 | × | √ | × | √ | × | √ | × | √ | × | √ | × | no CMP1/CMP2 | × | √ | × | × | × | no CPM1/LVD0 |  | √ | √
数字测试项 | 13 | AES_QC | AES加密解密测试 | √ | × | √ | × | √ | × | √ | × | √ | × | √ | × | √ | × | √ | × | √ | × | √ | × | × |  | × | ×（模块已删除）
| 14 | Clock_Switch_QC | Clock时钟切换测试 | √ | × | √ | × | √ | × | √ | × | √ | × | √ | × | √ | × | √ | × | √ | × | × | × | √ |  | √ | √
| 15 | CM0_Peripheral_QC | CMO内核测试 | √ | × | √ | × | √ | × | √ | × | √ | × | √ | × | √ | × | √ | × | √ | × | √ | × | √ |  | √ | √
| 16 | CT_QC | CT协处理器测试 | √ | × | √ | × | √ | × | √ | × | √ | × | √ | × | √ | × | √ | × | √ | × | √ | × | × |  | × | ×（模块已删除）
| 17 | DMA_QC | DMA测试 | √ | × | √ | × | √ | × | √ | × | √ | × | √ | × | √ | × | √ | × | √ | × | √ | × | × |  | × | ×（模块已删除）
| 18 | EEPROM_QC | EEPROM测试 | 32KB | 32KB | 32KB | 32KB | 32KB | 32KB | 32KB | 32KB | 32KB | 32KB | 16KB | 32KB | 32KB | 32KB | 32KB | 32KB | 32KB | 32KB | 2KB | 32KB | 8KB |  | 32KB（Byte编程变成Word编程） | 32KB（Byte编程变成Word编程）
| 19 | EMU_QC | EMU计量测试 | √ | √ | √ | √ | √ | √ | √ | √ | √ | √ | × | √ | × | √ | √ | √ | √ | √ | √ | √ | × |  | √ | √
| 20 | FLASH_QC | Flash测试 | 64KB | 64KB | 64KB | 64KB | 128KB | 64KB | 128KB | 64KB | 192KB | 64KB | 192KB | 64KB | 224KB | 64KB | 128KB | 64KB | 128KB | 64KB | 32KB | 64KB | 128KB |  | 128KB | 128KB
| 21 | GPIO_QC | GPIO测试 | √ | √ | √ | √ | √ | √ | √ | √ | √ | √ | √ | √ | √ | √ | √ | √ | √ | √ | √ | √ | √ |  | √ | √
| 22 | IIC_QC | IIC测试 | 1 | × | 1 | × | 1 | × | 1 | × | 1 | × | 1 | × | 1 | × | 1 | × | 1 | × | 1 | × | 1 |  | 1 | ×
| 23 | INTC_QC | INTC外部中断测试 | 4 | × | 4 | × | 4 | × | 8 | × | 4 | × | 8 | × | 8 | × | 7 | × | 6 | × | × | × | 4 |  | 4 | ×
| 24 | ISO7816_QC | ISO78160/1测试 | 0 | × | 0 | × | 2 | × | 2 | × | 2 | × | 2 | × | 2 | × | 2 | × | 1 | × | × | × | × |  | 2 | ×
| 25 | KBI_QC | KBI按键测试 | 2 | × | 2 | × | 2 | × | 8 | × | 2 | × | 8 | × | 8 | × | 7 | × | 8 | × | × | × | 2 |  | 2 | ×
| 26 | NVM_QC | NVM测试 | √ | × | √ | × | √ | × | √ | × | √ | × | √ | × | √ | × | √ | × | √ | × | √ | × | × |  | √ | ×
| 27 | ROM_QC | ROM测试 | √ | √ | √ | √ | √ | √ | √ | √ | √ | √ | √ | √ | √ | √ | √ | √ | √ | √ | √ | √ | √ |  | √ | √（注意C版ROM checksum不同）
| 28 | RTC_QC | RTC测试 | √ | × | √ | × | √ | × | √ | × | √ | × | √ | × | √ | × | √ | × | √ | × | × | × | √ |  | √ | √
| 29 | SAR_QC | SAR测试 | √ | × | × | × | √ | × | √ | × | √ | × | √ | × | √ | × | × | × | × | × | × | × | no cs |  | 1 | ×
| 30 | SPI_QC | SPI测试 | 0 | × | 0 | × | 1 | × | 2 | × | 1 | × | 2 | × | 2 | × | 1 | × | 1 | × | × | × | no cs |  | 1 | ×
| 31 | SRAM_QC | SRAM测试 | 8KB | 8KB | 8KB | 8KB | 8KB | 8KB | 8KB | 8KB | 14KB | 8KB | 14KB | 8KB | 14KB | 8KB | 14KB | 8KB | 14KB | 8KB | 2KB | 8KB | 8KB |  | 8KB | √（注意所有在SRAM下运行程序，运行空间不能超出范围）
| 32 | TC_QC | TC定时器测试 | 1 | × | 2 | × | 1 | × | 2 | × | 2 | × | 2 | × | 2 | × | 2 | × | 2 | × | 1 | × | 1 |  | 1 | ×
| 33 | UART_QC | URAT测试 | 4 | × | 4 | × | 5 | × | 6 | × | 5 | × | 6 | × | 6 | × | 6 | × | 6 | × | 6 | × | 2 |  | 5 | ×
| 34 | WDT_QC | WDT看门狗测试 | √ | × | √ | × | √ | × | √ | × | √ | × | √ | × | √ | × | √ | × | √ | × | √ | × | √ |  | √ | √
| 35 | LCD_display | LCD显示测试 | 4*16 | × | 4*16 | × | 4*34 | × | 4*34 | × | 4*34 | × | 4*36 | × | 4*36 | × | × | × | 4*34 | × | × | × | × |  | √ | ×
需增加 |  | 复位模式 | POR/PIN/WDT/SOFTWARE | × | × | × | × | × | × | × | × | × | × | × | × | × | × | × | × | × | × | × | × | × | × | × | ×

## 4 EEPROM选项编程出样值 (hidden)
SOC不同版本SPL配置参数对比表
|  | A版 |  |  | B版 |  |  | C版 |  |  |  | A版 |  |  | B版 |  |  | C版 |  |  |  | A版 |  |  | B版 |  |  | B版
序号 | SPL0 | CP | FT | QC | CP | FT | QC | CP | FT | QC | SPL1 | CP | FT | QC | CP | FT | QC | CP | FT | QC | SPL2 | CP | FT | QC | CP | FT | QC | CP | FT | QC
0 | FENTRY1_L | - | 0x0000 | 0x0000 | - | 0x0 | 0x0 | - | - | 0x0 | ISP_CP0_L | - | - | 0x0000 | - | - | 0x0000 | - | - | 0x0000 | CHIP_ID | - | - | - | - | - | - | - | - | -
1 | FENTRY1_H | - | 0x0000 | 0x0000 | - | 0x0 | 0x0 | - | - | 0x0 | ISP_CP0_H | - | - | 0x0000 | - | - | 0x0000 | - | - | 0x0000 | Reserve0 | - | - | - | - | - | - | - | - | -
2 | FENTRY2_L | - | 0x0000 | 0x0000 | - | 0x0000 | 0x0000 | - | - | 0x0000 | ISP_PASS_L | - | - | 0x0000 | - | - | 0x0000 | - | - | 0x0000 | Reserve1 | - | - | - | - | - | - | - | - | -
3 | FENTRY2_H | - | 0x0000 | 0x0000 | - | 0x0000 | 0x0000 | - | - | 0x0000 | ISP_PASS_H | - | - | 0x0000 | - | - | 0x0000 | - | - | 0x0000 | Reserve2 | - | - | - | - | - | - | - | - | -
4 | FENTRY3_L | - | 0x0000 | 0x0000 | - | 0x0000 | 0x0000 | - | - | 0x0000 | RTC_MODE | - | 0x0001 | 0x0001 | - | - | 0x0001 | - | - | 0x0001 | Reserve3 | - | - | - | - | - | - | - | - | -
5 | FENTRY3_H | - | 0x0000 | 0x0000 | - | 0x0000 | 0x0000 | - | - | 0x0000 | RTC_DOTA0 | - | 0x0000 | 0x0000 | - | - | 0x0000 | - | - | 0x0000 | Reserve4 | - | - | - | - | - | - | - | - | -
6 | FENTRY4_L | - | 0x0000 | 0x0000 | - | 0x0000 | 0x0000 | - | - | 0x0000 | RTC_ALPHAL | - | 1006 | 0x03ee | - | - | 0x03ee | - | - | 0x03ee | Reserve5 | - | - | - | - | - | - | - | - | -
7 | FENTRY4_H | - | 0x0000 | 0x0000 | - | 0x0000 | 0x0000 | - | - | 0x0000 | RTC_ALPHAH | - | 1231 | 0x04cf | - | - | 0x04cf | - | - | 0x04cf | Reserve6 | - | - | - | - | - | - | - | - | -
8 | ANA_ADC | - | 0x0040 | 0x0040 | - | 0x0040 | 0x0040 | - | - | 0x3440 | RTC_XT0 | - | 0x0064 | 0x0064 | - | - | 0x0064 | - | - | 0x0064 | Reserve7 | - | - | - | - | - | - | - | - | -
9 | ANA_CLK1 | - | 0x0420 | 0x0420 | - | 0x0420 | 0x0420 | - | - | 0x60 | RTC_BETA | - | 0x00ff | 0x00ff | - | - | 0x00ff | - | - | 0x00ff | Reserve8 | - | - | - | - | - | - | - | - | -
10 | ANA_CLK2 | - | 0x0014 | 0x0014 | - | 0x4E14 | 0x4E14 | - | - | 0x914 | WDT_CTRL | - | 0x0068 | 0x0068 | - | - | 0x0068 | - | - | 0x0068 | Reserve9 | - | - | - | - | - | - | - | - | -
11 | ANN_LDO | - | 0x0058 | 0x0058 | - | 0x0850 | 0x0850 | - | - | 0x145F | EMAP | - | 0x0000 | 0x0000 | - | - | 0x0000 | - | - | 0x0000 | Reserve10 | - | - | - | - | - | - | - | - | -
12 | ANA_BGR | - | 0x6158 | 0x6158 | - | 0x615A | 0x615A | - | - | 0x593A | WDT_HALT | - | 0x7e5a | 0x7e5a | - | - | 0x7e5a | - | - | 0x7e5a | Reserve11 | - | - | - | - | - | - | - | - | -
13 | ANA_PSW | - | 0x0010 | 0x0010 | - | 0x0010 | 0x0010 | - | - | 0x0 | WDT_STBY | - | 0xa538 | 0xa538 | - | - | 0xa538 | - | - | 0xa538 | Reserve12 | - | - | - | - | - | - | - | - | -
14 | Reserve0 | - | 0xffff | 0xffff | - | 0xffff | 0xffff | - | - | 0xffff | RTC_TADJ | - | ？ | 0x0680 | - | - | 0x0680 | - | - | 0x0680 | Reserve13 | - | - | - | - | - | - | - | - | -
15 | Reserve1 | - | 0xffff | 0xffff | - | 0xffff | 0xffff | - | - | 0xffff | RTC_ZT | - | 0x0116 | 0x0116 | - | - | 0x0116 | - | - | 0x0116 | Reserve14 | - | - | - | - | - | - | - | - | -
16 | TPS_CTRL | - | 0x193b | 0x193b | - | 0x193b | 0x193b | - | - | 0x193b | Reserve0 | - | - | 0xffff | - | - | 0xffff | - | - | 0xffff | Reserve15 | - | - | - | - | - | - | - | - | -
17 | ADC_TEST | - | 0x0028 | 0x0028 | - | 0x0028 | 0x0028 | - | - | 0x0028 | Reserve1 | - | - | 0xffff | - | - | 0xffff | - | - | 0xffff | Reserve16 | - | - | - | - | - | - | - | - | -
18 | CACHE_CTRL | - | 0x0001 | 0x0001 | - | 0x0001 | 0x0001 | - | - | 0x0001 | Reserve2 | - | - | 0xffff | - | - | 0xffff | - | - | 0xffff | Reserve17 | - | - | - | - | - | - | - | - | -
19 | SOFT_CHIPID ANA_PWR | - | 0xffff | 0xffff | - | 0x000B | 0x000B | - | - | 0x7000 | Reserve3 | - | - | 0xffff | - | - | 0xffff | - | - | 0xffff | Reserve18 | - | - | - | - | - | - | - | - | -
20 | ANA_CLK3 | - | 0xffff | 0xffff | - | 0xffff | 0xffff | - | - | 0x3ca4 | Reserve4 | - | - | 0xffff | - | - | 0xffff | - | - | 0xffff | Reserve19 | - | - | - | - | - | - | - | - | -
21 | ANA_SYS | - | 0xffff | 0xffff | - | 0xffff | 0xffff | - | - | 0x2022 | Reserve5 | - | - | 0xffff | - | - | 0xffff | - | - | 0xffff | Reserve20 | - | - | - | - | - | - | - | - | -
22 | DIE_VER | - | 0xffff | 0xffff | - | 0xffff | 0xffff | - | - | 0xc0 | Reserve6 | - | - | 0xffff | - | - | 0xffff | - | - | 0xffff | Reserve21 | - | - | - | - | - | - | - | - | -
23 | EE_TMS_PE | - | 0xffff | 0xffff | - | 0xffff | 0xffff | - | - | 0x2FF | Reserve7 | - | - | 0xffff | - | - | 0xffff | - | - | 0xffff | Reserve22 | - | - | - | - | - | - | - | - | -
24 | EE_TE_PE | - | 0xffff | 0xffff | - | 0xffff | 0xffff | - | - | 0x2 | Reserve8 | - | - | 0xffff | - | - | 0xffff | - | - | 0xffff | Reserve23 | - | - | - | - | - | - | - | - | -
25 | EE_TMS_CE | - | 0xffff | 0xffff | - | 0xffff | 0xffff | - | - | 0x2FF | Reserve9 | - | - | 0xffff | - | - | 0xffff | - | - | 0xffff | Reserve24 | - | - | - | - | - | - | - | - | -
26 | EE_TE_CE | - | 0xffff | 0xffff | - | 0xffff | 0xffff | - | - | 0x2 | Reserve10 | - | - | 0xffff | - | - | 0xffff | - | - | 0xffff | Reserve25 | - | - | - | - | - | - | - | - | -
27 | EE_TMS_PP | - | 0xffff | 0xffff | - | 0xffff | 0xffff | - | - | 0x2B2 | Reserve11 | - | - | 0xffff | - | - | 0xffff | - | - | 0xffff | Reserve26 | - | - | - | - | - | - | - | - | -
28 | EE_TP_PP | - | 0xffff | 0xffff | - | 0xffff | 0xffff | - | - | 0x1 | Reserve12 | - |  | 0xffff | - | - | 0xffff | - | - | 0xffff | Reserve27 | - | - | - | - | - | - | - | - | -
29 | FL_TMS_PE | - | 0xffff | 0xffff | - | 0xffff | 0xffff | - | - | 0x325 | Reserve13 | - |  | 0xffff | - | - | 0xffff | - | - | 0xffff | Reserve28 | - | - | - | - | - | - | - | - | -
30 | FL_TE_PE | - | 0xffff | 0xffff | - | 0xffff | 0xffff | - | - | 0x3 | Reserve14 | - | - | 0xffff | - | - | 0xffff | - | - | 0xffff | Reserve29 | - | - | - | - | - | - | - | - | -
31 | FL_TMS_CE | - | 0xffff | 0xffff | - | 0xffff | 0xffff | - | - | 0x36B | Reserve15 | - | - | 0xffff | - | - | 0xffff | - | - | 0xffff | Reserve30 | - | - | - | - | - | - | - | - | -
32 | FL_TE_CE | - | 0xffff | 0xffff | - | 0xffff | 0xffff | - | - | 0x3 | Reserve16 | - | - | 0xffff | - | - | 0xffff | - | - | 0xffff | Reserve31 | - | - | - | - | - | - | - | - | -
33 | FL_TMS_PP | - | 0xffff | 0xffff | - | 0xffff | 0xffff | - | - | 0x2B2 | Reserve17 | - | - | 0xffff | - | - | 0xffff | - | - | 0xffff | Reserve32 | - | - | - | - | - | - | - | - | -
34 | FL_TP_PP | - | 0xffff | 0xffff | - | 0xffff | 0xffff | - | - | 0x1 | Reserve18 | - | - | 0xffff | - | - | 0xffff | - | - | 0xffff | Reserve33 | - | - | - | - | - | - | - | - | -
35 | EE_TMS_PE_32K | - | 0xffff | 0xffff | - | 0xffff | 0xffff | - | - | 0x1A | Reserve19 | - | - | 0xffff | - | - | 0xffff | - | - | 0xffff | Reserve34 | - | - | - | - | - | - | - | - | -
36 | EE_TMS_CE_32K | - | 0xffff | 0xffff | - | 0xffff | 0xffff | - | - | 0x1A | Reserve20 | - | - | 0xffff | - | - | 0xffff | - | - | 0xffff | Reserve35 | - | - | - | - | - | - | - | - | -
37 | EE_TMS_PP_32K | - | 0xffff | 0xffff | - | 0xffff | 0xffff | - | - | 0x18 | Reserve21 | - | - | 0xffff | - | - | 0xffff | - | - | 0xffff | Reserve36 | - | - | - | - | - | - | - | - | -
38 | FL_TMS_PE_32K | - | 0xffff | 0xffff | - | 0xffff | 0xffff | - | - | 0x1C | Reserve22 | - | - | 0xffff | - | - | 0xffff | - | - | 0xffff | Reserve37 | - | - | - | - | - | - | - | - | -
39 | FL_TMS_CE_32K | - | 0xffff | 0xffff | - | 0xffff | 0xffff | - | - | 0x1E | Reserve23 | - | - | 0xffff | - | - | 0xffff | - | - | 0xffff | Reserve38 | - | - | - | - | - | - | - | - | -
40 | FL_TMS_PP_32K | - | 0xffff | 0xffff | - | 0xffff | 0xffff | - | - | 0x18 | Reserve24 | - | - | 0xffff | - | - | 0xffff | - | - | 0xffff | Reserve39 | - | - | - | - | - | - | - | - | -
41 | Reserve0 | - | 0xffff | 0xffff | - | 0xffff | 0xffff | - | - | 0xffff | Reserve25 | - | - | 0xffff | - | - | 0xffff | - | - | 0xffff | Reserve40 | - | - | - | - | - | - | - | - | -
42 | Reserve1 | - | 0xffff | 0xffff | - | 0xffff | 0xffff | - | - | 0xffff | Reserve26 | - | - | 0xffff | - | - | 0xffff | - | - | 0xffff | Reserve41 | - | - | - | - | - | - | - | - | -
43 | Reserve2 | - | 0xffff | 0xffff | - | 0xffff | 0xffff | - | - | 0xffff | Reserve27 | - | - | 0xffff | - | - | 0xffff | - | - | 0xffff | Reserve42 | - | - | - | - | - | - | - | - | -
44 | Reserve3 | - | 0xffff | 0xffff | - | 0xffff | 0xffff | - | - | 0xffff | Reserve28 | - | - | 0xffff | - | - | 0xffff | - | - | 0xffff | Reserve43 | - | - | - | - | - | - | - | - | -
45 | Reserve4 | - | 0xffff | 0xffff | - | 0xffff | 0xffff | - | - | 0xffff | Reserve29 | - | - | 0xffff | - | - | 0xffff | - | - | 0xffff | Reserve44 | - | - | - | - | - | - | - | - | -
46 | Reserve5 | - | 0xffff | 0xffff | - | 0xffff | 0xffff | - | - | 0xffff | Reserve30 | - | - | 0xffff | - | - | 0xffff | - | - | 0xffff | Reserve45 | - | - | - | - | - | - | - | - | -
47 | Reserve6 | - | 0xffff | 0xffff | - | 0xffff | 0xffff | - | - | 0xffff | Reserve31 | - | - | 0xffff | - | - | 0xffff | - | - | 0xffff | Reserve46 | - | - | - | - | - | - | - | - | -
48 | Reserve7 | - | 0xffff | 0xffff | - | 0xffff | 0xffff | - | - | 0xffff | Reserve32 | - | - | 0xffff | - | - | 0xffff | - | - | 0xffff | Reserve47 | - | - | - | - | - | - | - | - | -
49 | Reserve8 | - | 0xffff | 0xffff | - | 0xffff | 0xffff | - | - | 0xffff | Reserve33 | - | - | 0xffff | - | - | 0xffff | - | - | 0xffff | Reserve48 | - | - | - | - | - | - | - | - | -
50 | Reserve9 | - | 0xffff | 0xffff | - | 0xffff | 0xffff | - | - | 0xffff | Reserve34 | - | - | 0xffff | - | - | 0xffff | - | - | 0xffff | Reserve49 | - | - | - | - | - | - | - | - | -
51 | Reserve10 | - | 0xffff | 0xffff | - | 0xffff | 0xffff | - | - | 0xffff | Reserve35 | - | - | 0xffff | - | - | 0xffff | - | - | 0xffff | Reserve50 | - | - | - | - | - | - | - | - | -
52 | Reserve11 | - | 0xffff | 0xffff | - | 0xffff | 0xffff | - | - | 0xffff | Reserve36 | - | - | 0xffff | - | - | 0xffff | - | - | 0xffff | Reserve51 | - | - | - | - | - | - | - | - | -
53 | Reserve12 | - | 0xffff | 0xffff | - | 0xffff | 0xffff | - | - | 0xffff | Reserve37 | - | - | 0xffff | - | - | 0xffff | - | - | 0xffff | Reserve52 | - | - | - | - | - | - | - | - | -
54 | Reserve13 | - | 0xffff | 0xffff | - | 0xffff | 0xffff | - | - | 0xffff | Reserve38 | - | - | 0xffff | - | - | 0xffff | - | - | 0xffff | Reserve53 | - | - | - | - | - | - | - | - | -
55 | Reserve14 | - | 0xffff | 0xffff | - | 0xffff | 0xffff | - | - | 0xffff | Reserve39 | - | - | 0xffff | - | - | 0xffff | - | - | 0xffff | Reserve54 | - | - | - | - | - | - | - | - | -
56 | Reserve15 | - | 0xffff | 0xffff | - | 0xffff | 0xffff | - | - | 0xffff | Reserve40 | - | - | 0xffff | - | - | 0xffff | - | - | 0xffff | Reserve55 | - | - | - | - | - | - | - | - | -
57 | Reserve16 | - | 0xffff | 0xffff | - | 0xffff | 0xffff | - | - | 0xffff | Reserve41 | - | - | 0xffff | - | - | 0xffff | - | - | 0xffff | Reserve56 | - | - | - | - | - | - | - | - | -
58 | Reserve17 | - | 0xffff | 0xffff | - | 0xffff | 0xffff | - | - | 0xffff | Reserve42 | - | - | 0xffff | - | - | 0xffff | - | - | 0xffff | Reserve57 | - | - | - | - | - | - | - | - | -
59 | Reserve18 | - | 0xffff | 0xffff | - | 0xffff | 0xffff | - | - | 0xffff | Reserve43 | - | - | 0xffff | - | - | 0xffff | - | - | 0xffff | Reserve58 | - | - | - | - | - | - | - | - | -
60 | Reserve19 | - | 0xffff | 0xffff | - | 0xffff | 0xffff | - | - | 0xffff | CheckSum_L | - | - | 0xffff | - | - | 0xffff | - | - | 0xffff | Reserve59 | - | - | - | - | - | - | - | - | -
61 | Reserve20 | - | 0xffff | 0xffff | - | 0xffff | 0xffff | - | - | 0xffff | CheckSum_H | - | - | 0xffff | - | - | 0xffff | - | - | 0xffff | Reserve60 | - | - | - | - | - | - | - | - | -
62 | CheckSum_L | - | 0xffff | 0xffff | - | 0xffff | 0xffff | - | - | 0xffff | REMAP4_L | - | - | 0xffff | - | - | 0xffff | - | - | 0xffff | CheckSum_L | - | - | - | - | - | - | - | - | -
63 | CheckSum_H | - | 0xffff | 0xffff | - | 0xffff | 0xffff | - | - | 0xffff | REMAP4_H | - | - | 0xffff | - | - | 0xffff | - | - | 0xffff | CheckSum_H | - | - | - | - | - | - | - | - | -
说明：
1.绿色字体：表示编程器开放修改
2.黄色字体：B版相对于A版修改部分
4.紫色字体：C版相对于A/B版修改部分
3.'-'表示目前还没有实现

## QC板验证checklist (hidden)
以下表格主要用于验证QC板的正确性，REVIEW整个QC。
编号 | 测试项 | 测试内容 | 测试方法 | 测试结果
1 | 不同型号测试项 | 覆盖所有可测型号的测试项 | 根据不同型号芯片的功能，列全每一种型号的可测试项，以及验证内容和方法。
2 | 验证板子可测试项的正确性 | 比如功耗测试，RC测试，电压测试，其他数字pattern测测试是否正确执行。 | 功耗项，串入万用表，将QC测试值与万用表测试值比较，最终值应与socket测试的值相比较。
RC频率，可通过示波器测试RC实际输出频率和QC测试值比较，或者直接外灌一个已知频率比对观察QC的测试结果。
电压项
时钟切换
数字pattern，可通过修改用例，比如给一个错误的值，再观察QC测试结果是否可检测出错误
3 | 存储空间查空 | Flash/EEPROM查空 | 对QC完成的芯片，进行Flash/EEPROM查空处理。
4 | 校验SPL值 | 校验SPL值是否正确 | 将每一版本的SPL值预期值和实际值读出，校验SPL值是否正确
5 | 整板功耗 | 测试整个QC板工作状态下的功耗。 | 串接万用表，记录整板功耗。
6 | 测试可靠性 | 验证QC板的可靠性 | ① 验证不同芯片测试结果是否与实际结果一致。 ② 验证QC板的长久可靠性，每隔一段时间，再次验证QC板的测试正确性。

## QC和FT比较 (hidden)
| QC和FT比较 | [7 empty] | QC
| 测试项 | 测试子项 | 测试内容 | QC测试内容 | FT测试内容 | CP测试 | QC判断标准 | FT判断标准 | RN8316 | RN8312 | RN8215 | RN8213 | RN8211 | RN8213B | RN8211B | RN7213 | RN7211
1 | 模拟测试项 | DVDD | LDO18输出电压 | √ | √ |  | 1.63~1.98V | 1.62~1.98V | √ | √ | √ | √ | √ | √ | √ | √ | √
2 |  | AVDD | LDO33输出电压 | √ | √ |  | 3.1~3.5V | 3.06~3.46V | √ | × | √ | √ | √ | √ | √ | √ | √
3 |  | VREF | BGR输出电压 | √ | √ |  | 1.22~1.29V | 1.2~1.33V | √ | √ | √ | √ | √ | √ | √ | √ | √
4 |  | LCDVA | LCDpump，VA输出电压 | √ | √ |  | 1.12~1.39V | 1.0~1.5V | √ | √ | √ | √ | √ | √ | √ | √ | ×
5 |  | LCDVB | LCDpump，VB输出电压 | √ | √ |  | 2.24~2.78V | 2.0~3.0V | √ | √ | √ | √ | √ | √ | √ | √ | ×
6 |  | LCDVC | LCDpump，VC输出电压 | √ | √ |  | 3.36~4.16V | 3.0~4.5V | √ | √ | √ | √ | √ | √ | √ | √ | ×
7 |  | LCDVD | LCDpump，VD输出电压 | √ | √ |  | 4.47~5.54V | 4.5~6.0V | √ | √ | √ | √ | √ | √ | √ | √ | ×
8 |  | PwrSwitch | 电源切换 | √ | √ |  | VCC、VBAT正常切换 | VCC、VBAT正常切换 | √ | √ | √ | √ | √ | √ | × | √ | ×
9 |  | RCH | 内部高频时钟输出，时钟频率 | √ | × |  | 2.5~3.6864MHZ | —— | √ | √ | √ | √ | √ | √ | √ | √ | √
10 |  | RCL | 内部低频时钟输出，时钟频率 | √ | × |  | 24~40KHZ | —— | √ | √ | √ | √ | × | √ | × | √ | ×
11 |  | NormalPower | VCC=5V，SOC正常工作时的功耗 | √ | √ |  | 3.6~4.7mA(RN821x) 2.55~3.53mA(RN831x V1) | 1.5~3.5mA(RN8312?) | √ | √ | √ | √ | √ | √ | √ | √ | √
12 |  | LowPower | VCC=5V，SOC休眠时的功耗 | √ | √ |  | 1.VCC5V：12uA~35uA 2.VCC3.3V：12uA~30uA 3.没有VBAT的情况：7.5uA~20uA | 5~35uA | √ | √ | √ | √ | √ | √ | √ | √ | √
13 |  | RTC温度标定 | 温度标定，以及温度测量 | √ | √ |  | 校验温度标定参数，与DS1621所测温度比较，范围±2℃以内 | 温度标定 | √ | √ | √ | √ | √ | √ | √ | √ | √
14 |  | EEPROM specialline | 校验SPL | √ | √ |  | SPL | SPL | √ | √ | √ | √ | √ | √ | √ | √ | √
15 |  | CMP1/2 | 比较器测试 | √ | × |  | IO口配置成CPM1/2，当IO口被置1或置0，CPM正确置状态位，且正常中断 | —— | √ | √ | √ | √ | √ | √ | √ | √ | ×
16 |  | LVD0 | 低压检测 | √ | × |  | 当VCC低于或高于LVD阈值时，LVD正确置状态位，且正常中断 | —— | √ | √ | √ | √ | √ | √ | √ | √ | ×
17 | 数字测试项(DUT自测) | 总线 | 访问SRAM/UART/EMU | × | × |  | —— | ——
18 |  | CM0 | 读写CM0通用寄存器，执行CM0指令集 | × | × |  | —— | ——
19 |  | CM0 Peripheral | 触发SYsTick NVIC中断，SysTick正常计数 | √ | × |  | NVIC中断向量正常执行，SysTick计数值正确 | —— | √ | √ | √ | √ | √ | √ | √ | √ | √
20 |  | Clock Switch | 遍历LC/RC/PLL/HOSC及各种分频设置 | √ | × |  | 时钟及时钟切换正常 | —— | √ | √ | √ | √ | √ | √ | √ | √ | √
21 |  | SRAM | SRAM | √ | √ |  | SRAM正常 | SRAM正常 | √ | √ | √ | √ | √ | √ | √ | √ | √
22 |  | Flash | Flash擦写 | √ | √ |  | Flash擦写正确 | SRAM正常 | √ | √ | √ | √ | √ | √ | √ | √ | √
23 |  | EEPROM | EEPROM擦写 | √ | √ |  | EEPROM擦写正确 | EEPROM擦写正确 | √ | √ | √ | √ | √ | √ | √ | √ | √
24 |  | ROM | 读取ROM的内容计算checksum，并与正确的checksum比较 | √ | √ |  | ROM的内容正确 | ROM的内容正确 | √ | √ | √ | √ | √ | √ | √ | √ | √
25 |  | TC | 寄存器读写，级联信号捕获，溢出中断 | √ | × |  | 寄存器读写正常，信号正确捕获，正常中断 | —— | √ | √ | √ | √ | √ | √ | √ | √ | √
26 |  | RTC | 万年历，补偿寄存器 | √ | × |  | 万年历寄存器组、补偿寄存器组正常 | —— | √ | √ | √ | √ | √ | √ | √ | √ | √
27 |  | UART | 遍历所有UART接口，使能内部环回，发送并接受数据，验证；使能IR调试，发送并接受数据，校验。 | √ | × |  | UART通信，IR调试功能正确 | —— | √ | √ | √ | √ | √ | √ | √ | √ | √
28 |  | ISO7816 | 寄存器读写，与ESAM通信 | √ | × |  | 寄存器读写正确，ISO716功能正确 | —— | √ | √ | √ | √ | × | √ | × | × | ×
29 |  | IIC | 寄存器读写，与AT24C04通信 | √ | × |  | 寄存器读写正确，IIC功能正确 | —— | √ | √ | √ | √ | √ | √ | √ | √ | √
30 |  | SPI | 寄存器读写，与AT25X40通信 | √ | × |  | 寄存器读写正确，SPI功能正确 | —— | √ | √ | √ | √ | × | √ | × | × | ×
31 |  | WDT | 寄存器读写，WDT复位，中断 | √ | × |  | 寄存器读写正确，WDT功能正确 | —— | √ | √ | √ | √ | √ | √ | √ | √ | √
32 |  | NVM | 寄存器读写，NVM功能测试 | √ | × |  | 寄存器读写正确，NVM功能正确 | —— | √ | √ | √ | √ | √ | √ | √ | √ | √
37 |  | KBI | 寄存器读写正常，控制器触发KBI事件，遍历所有触发方式，DUT判断KBI数据。 | √ | × |  | KBI正常触发 | —— | √ | √ | √ | √ | √ | √ | √ | √ | √
38 |  | INTC | 寄存器读写正常，控制器触发INTC事件，遍历所有触发方式，DUT判断INTC数据。 | √ | × |  | INTC正常触发 | —— | √ | √ | √ | √ | √ | √ | √ | √ | √
39 |  | GPIO | 寄存器读写，GPIO配置为输入，控制器依次配置GPIO高/低，DUT判断GPIO数据 | √ | √ |  | GPIO工作正常 | GPIO工作正常 | √ | √ | √ | √ | √ | √ | √ | √ | √
40 |  | EMU | 寄存器读写，CF脉冲，有效值，功率测试 | √ | √ |  | EMU模块正常 | EMU模块正常 | × | × | √ | √ | √ | √ | √ | √ | √
33 |  | CT | 寄存器读写，192*192bit测试，192*32bit测试，192+192bit测试，192-192bit测试 | √ | × |  | 协处理器运算正确 | —— | √ | √ | √ | √ | √ | √ | √ | √ | √
34 |  | AES | AES | √ | × |  | AES功能正常 | —— | √ | √ | √ | √ | √ | √ | √ | √ | √
35 |  | DMA | DAM | √ | × |  | DMA功能正常 | —— | √ | √ | √ | √ | √ | √ | √ | √ | √
36 | 数字测试项(DUT外加激励测试) | Reset | 控制器触发PIN复位 程序触发软件复位 程序触发lockup复位 程序触发WDT复位 | × | × |  | —— | —— | √ | √ | √ | √ | √ | √ | √ | √ | √

## FT测试项 (hidden)
BIN | 测试项目 | 测试方法 | 测试指标 | 典型值 | 测试时间（ms）
2 | IDD | 测试IC,VCC端的电流。VCC=5V | 1.5mA~3.5mA | 2.8mA | 600
3 | VREF | 运行程序，将VREF放出后测量VREFPIN上的电压 | 1.2V~1.33V | 1.25V
4 | LDO33 | 测量LDO33的输出电压 | 3.06~3.46V | 3.26V
5 | DVDD18 | 测量DVDD的输出电压 | 1.62~1.98V | 1.8V
6 | VSWO1 | 通过测试VSWO的电压变化来判断powerswitch过程中电压转换是否正确。 | 4.8~5.2V | 5V
7 | VSWO2 |  | 3.4~3.8V | 3.6V
8 | VSWO3 |  | 4.8~5.2V | 5V
9 | FUNCTION | 内部模块测试，LCDPUMP,温度标定，memory，emu，GPIO | PASS | PASS | 3600
|  | LCD pmup |  |  | 90
|  | 温度标定 |  |  | 2500
|  | mip |  |  | 900
|  | emudigital |  |  | 100 | 8213无此测试项
|  | gpio |  |  | 90
线性度
10 | 低功耗测试 | 低功耗 | 5uA~35uA | 20uA
| EMU_QC.C | EMU寄存器读写
| GPIO_FT.C | 配成输入模式，读取IO口状态
| MIP.C | EEPROM/Flash擦写擦 ROM校验
低功耗测试
SRAM

## CM0平台引脚分配 (hidden)
[13 empty] | IO类型 | 模块管脚分配
|  | PAD | TYPE | RN7211 | RN8211 | RN8211B | RN7213 | RN8213 | RN8213B | RN8215 | RN8312 | RN8316 |  | GPIO | AIN | LCD | CMP | LVD | KEY | INTC | UART | 7816 | IIC | SPI | TCOUT | TCIN | RTC | TEST | EMU | SYSTEM
1 | SWDCLK/P24/RX2 | 1 | PBULD3 | 63 | 63 | 63 | 1 | 1 | 1 | 1 | 1 | 1 |  | P24 | [6 empty] | RX2 | [8 empty] | SWDCLK
2 | SWDIO/P25/TX2 | 2 | PBULD3 | 64 | 64 | 64 | 2 | 2 | 2 | 2 | 2 | 2 |  | P25 | [6 empty] | TX2 | [8 empty] | SWDIO
3 | P13/KEY3/TCIO | 3 | PBULD3 |  |  |  | 3 |  | 3 |  | 3 | 3 |  | P13 |  |  |  |  | KEY3 | [5 empty] | TC2OUTp1
4 | P33/INTC3/TCIN | 4 | PBUS6 | [5 empty] | 4 |  | 4 | 4 |  | P33 | [5 empty] | INTC3 | [5 empty] | TCIN
5 | AVDD | 5 |  | 1 | 1 | 1 | 4 | 3 | 5 | 3 | 5 | 5 | [17 empty] | AVDD
6 | LDO33 | 6 | [27 empty] | LDO33
7 | P05/AIN5/LVI1 | 7 | PABUS3 | [10 empty] | P05 | AIN5 |  |  | LVDIN1
8 | P00/AIN0 | 8 | PABUS3 |  | 2 | 2 | 5 | 4 | 6 | 4 | 6 | 6 |  | P00 | AIN0
9 | P01/AIN1 | 9 | PABUS3 |  | 3 | 3 | 6 | 5 | 7 | 5 | 7 | 7 |  | P01 | AIN1
10 | AIN2/CMP1/P02 | 10 | PABUS3 |  |  | 4 | 7 | 6 | 8 | 6 | 8 | 8 |  | P02 | AIN2 |  | CMP1
11 | AIN3/CMP2/P03 | 11 | PABUS3 |  | 4 | 5 | 8 | 7 | 9 | 7 | 9 | 9 |  | P03 | AIN3 |  | CMP2
12 | AIN4/LVI0/P04/VBGR | 12 | PABUS3 | 2 |  |  | 9 | 8 | 10 | 8 | 10 | 10 |  | P04 | AIN4 |  |  | LVDIN0 | [11 empty] | VBGR
13 | UP | 13 |  | 3 | 5 | 6 | 10 | 9 | 11 | 9 | 11 | 11 | [16 empty] | UP
14 | UN | 14 |  | 4 | 6 | 7 | 11 | 10 | 12 | 10 | 12 | 12 | [16 empty] | UN
15 | IBP | 15 |  | 5 |  | 8 | 12 | 11 | 13 | 11 | 13 | 13 | [16 empty] | IBP
16 | IBN | 16 |  | 6 |  | 9 | 13 | 12 | 14 | 12 | 14 | 14 | [16 empty] | IBN
17 | IAP | 17 |  | 7 | 7 | 10 | 14 | 13 | 15 | 13 | 15 | 15 | [16 empty] | IAP
18 | IAN | 18 |  | 8 | 8 | 11 | 15 | 14 | 16 | 14 | 16 | 16 | [16 empty] | IAN
19 | AGND | 19 |  | 9 | 9 | 12 | 16 | 15 | 17 | 15 | 17 | 17 | [17 empty] | AGND
20 | REFV | 20 |  | 10 | 10 | 13 | 17 | 16 | 18 | 16 | 18 | 18 | [17 empty] | REFV
21 | V1P25 | 21 | [27 empty] | V1P25
22 | VBAT | 22 |  |  | 11 |  |  | 17 | 19 | 17 | 19 | 19 | [17 empty] | VBAT
23 | VCC | 23 |  |  | 12 |  |  | 18 | 20 | 18 | 20 | 20 | [17 empty] | VBAT
24 | AVCC | 24 | [6 empty] | 21 |  | 21 | 21 | [17 empty] | AVCC
25 | VSWO | 25 |  | 11 | 13 | 14 | 18 | 19 |  | 19 | [19 empty] | VSWO
26 | DVCC1 | 26 | [6 empty] | 22 |  | 22 | 22 | [17 empty] | DVCC
27 | P56/ZXOUT | 27 | PBULD3 |  |  |  |  | 20 | 23 | 20 | 23 | 23 |  | P56 | [14 empty] | ZXOUT
28 | P44/SCSN | 28 | PBULD3 |  |  |  |  | 21 | 24 | 21 | 24 | 24 |  | P44 | [9 empty] | SCSN
29 | P45/MOSI | 29 | PBULD3 |  |  |  |  | 22 | 25 | 22 | 25 | 25 |  | P45 | [9 empty] | MOSI
30 | RSTN | 30 |  | 12 | 14 | 15 | 19 | 23 | 26 | 23 | 26 | 26 | [17 empty] | RSTN
31 | XO | 31 |  | 13 | 15 | 16 | 20 | 24 | 27 | 24 | 27 | 27 | [17 empty] | XO
32 | XI | 32 |  | 14 | 16 | 17 | 21 | 25 | 28 | 25 | 28 | 28 | [17 empty] | XI
33 | P14/KEY4/TCIO |  | PBULD3 | 15 |  |  | 22 |  | 29 |  | 29 | 29 |  | P14 |  |  |  |  | KEY4 | [6 empty] | TCIO
34 | P15/KEY5/TCIO |  | PBULD3 | 16 |  |  | 23 |  | 30 |  | 30 | 30 |  | P15 |  |  |  |  | KEY5 | [6 empty] | TCIO
35 | P16/KEY6/TCIO |  | PBULD3 | 17 |  |  | 24 |  | 31 |  | 31 | 31 |  | P16 |  |  |  |  | KEY6 | [6 empty] | TCIO
36 | P17/KEY7/TCIO |  | PBULD3 | 18 |  |  | 25 |  | 32 |  | 32 | 32 |  | P17 |  |  |  |  | KEY7 | [6 empty] | TCIO
37 | DVSSIO | 33 |  | 19 | 17 | 18 | 26 | 26 | 33 | 26 | 33 | 33 | [17 empty] | DVSSIO
38 | P110/SCSN | 34 | PBULD3 | 20 |  |  | 27 |  | 34 |  | 34 | 34 |  | P110 | [9 empty] | SCSN
39 | P111/SCLK | 35 | PBULD3 | 21 |  |  | 28 |  | 35 |  | 35 | 35 |  | P111 | [9 empty] | SCLK
40 | P112/SDI | 36 | PBULD3 | 22 |  |  | 29 |  | 36 |  | 36 | 36 |  | P112 | [9 empty] | SDI
41 | P113/SDO | 37 | PBULD3 | 23 |  |  | 30 |  | 37 |  | 37 | 37 |  | P113 | [9 empty] | SDO
42 | LDO18 | 38 |  | 24 | 18 | 19 | 31 | 27 | 38 | 27 | 38 | 38 | [17 empty] | LDO18
43 | DVDD | 39 | [27 empty] | DVDD
44 | P46/MISO /RX4 | 40 | PBULD3 | 25 |  |  |  | 28 | 39 | 28 | 39 | 39 |  | P46 | [9 empty] | MISO
45 | P47/MOSI /TX4 | 41 | PBULD3 | 26 |  |  |  | 29 | 40 | 29 | 40 | 40 |  | P47 | [9 empty] | MOSI
46 | DVSSDIO | 42 |  | 27 |  |  |  |  | 41 |  | 41 | 41 | [17 empty] | DVSSDIO
47 | P97/SEG35 |  | PBUSG3 | [5 empty] | 42 |  | 42 | 42 |  | P97 |  | SEG35
48 | P96/SEG34 | 43 | PBUSG3 | [5 empty] | 43 |  | 43 | 43 |  | P96 |  | SEG34
49 | P95/SEG33 | 44 | PBUSG3 |  |  |  |  | 30 | 44 | 30 | 44 | 44 |  | P95 |  | SEG33
50 | P94/SEG32 | 45 | PBUSG3 |  |  |  |  | 31 | 45 | 31 | 45 | 45 |  | P94 |  | SEG32
51 | P93/SEG31 | 46 | PBUSG3 |  | 19 | 20 | 32 | 32 | 46 | 32 | 46 | 46 |  | P93 |  | SEG31
52 | DGND | 47 |  |  | 20 | 21 | 33 | 33 | 47 | 33 | 47 | 47 | [17 empty] | DGND
53 | DVSSDIO
54 | P92/SEG30 | 48 | PBUSG3 |  | 21 | 22 | 34 | 34 | 48 | 34 | 48 | 48 |  | P92 |  | SEG30
55 | P91/SEG29 | 49 | PBUSG3 |  | 22 | 23 | 35 | 35 | 49 | 35 | 49 | 49 |  | P91 |  | SEG29
56 | P90/SEG28 | 50 | PBUSG3 |  | 23 | 24 | 36 | 36 | 50 | 36 | 50 | 50 |  | P90 |  | SEG28
57 | P87/SEG27 | 51 | PBUSG3 |  | 24 | 25 | 37 | 37 | 51 | 37 | 51 | 51 |  | P87 |  | SEG27
58 | P86/SEG26 | 52 | PBUSG3 |  | 25 | 26 | 38 | 38 | 52 | 38 | 52 | 52 |  | P86 |  | SEG26
59 | P85/SEG25 | 53 | PBUSG3 |  | 26 | 27 | 39 | 39 | 53 | 39 | 53 | 53 |  | P85 |  | SEG25
60 | P84/SEG24 | 54 | PBUSG3 | 28 | 27 | 28 | 40 | 40 | 54 | 40 | 54 | 54 |  | P84 |  | SEG24
61 | P83/SEG23 | 55 | PBUSG3 | 29 | 28 | 29 | 41 | 41 | 55 | 41 | 55 | 55 |  | P83 |  | SEG23
62 | DVSSDIO | 56 |  |  | 29 |  | 42 | 42 | 56 | 42 | 56 | 56 | [17 empty] | DVSSDIO
63 | P82/SEG22 | 57 | PBUSG3 | 30 | 30 | 30 | 43 | 43 | 57 | 43 | 57 | 57 |  | P82 |  | SEG22
64 | P81/SEG21 | 58 | PBUSG3 | 31 | 31 | 31 | 44 | 44 | 58 | 44 | 58 | 58 |  | P81 |  | SEG21
65 | P80/SEG20 | 59 | PBUSG3 | 32 | 32 | 32 | 45 | 45 | 59 | 45 | 59 | 59 |  | P80 |  | SEG20
66 | P77/SEG19 | 60 | PBUSG3 |  |  |  | 46 | 46 | 60 | 46 | 60 | 60 |  | P77 |  | SEG19
67 | P76/SEG18 | 61 | PBUSG3 |  |  |  | 47 | 47 | 61 | 47 | 61 | 61 |  | P76 |  | SEG18
68 | P75/SEG17 | 62 | PBUSG3 |  |  |  | 48 | 48 | 62 | 48 | 62 | 62 |  | P75 |  | SEG17
69 | P74/SEG16 | 63 | PBUSG3 |  |  |  | 49 | 49 | 63 | 49 | 63 | 63 |  | P74 |  | SEG16
70 | DVSSDIO | 64 | [6 empty] | 64 |  | 64 | 64 | [17 empty] | DVSSDIO
71 | LCDVP2 | 65 |  |  | 33 | 33 | 50 | 50 | 65 | 50 | 65 | 65 |  |  |  | LCDVP1
72 | LVDVP1 | 66 |  |  | 34 | 34 | 51 | 51 | 66 | 51 | 66 | 66 |  |  |  | LCDVP1
73 | LCDVA | 67 |  |  | 35 | 35 | 52 | 52 | 67 | 52 | 67 | 67 |  |  |  | LCDVA
74 | LCDVB | 68 |  |  | 36 | 36 | 53 | 53 | 68 | 53 | 68 | 68 |  |  |  | LCDVB
75 | LCDVC | 69 |  |  | 37 | 37 | 54 | 54 | 69 | 54 | 69 | 69 |  |  |  | LCDVC
76 | LCDVD | 70 |  |  | 38 | 38 | 55 | 55 | 70 | 55 | 70 | 70 |  |  |  | LCDVD
77 | DVSSDIO | 71 | [6 empty] | 71 |  | 71 | 71 | [17 empty] | DVSSDIO
78 | P52/SCL | 72 | PBULD3 | 33 | 39 | 39 | 56 | 56 | 72 | 56 | 72 | 72 |  | P52 | [8 empty] | SCL
79 | P53/SDA | 73 | PBULD3 | 34 | 40 | 40 | 57 | 57 | 73 | 57 | 73 | 73 |  | P53 | [8 empty] | SDA
80 | P54/RX5/ | 74 | PBULD3 | 35 | 41 | 41 | 58 | 58 | 74 | 58 | 74 | 74 |  | P54 | [6 empty] | RX5
81 | P55/TX5 | 75 | PBULD3 | 36 | 42 | 42 | 59 | 59 | 75 | 59 | 75 | 75 |  | P55 | [6 empty] | TX5
82 | P40/7816CLK | 76 | PBULD3 | 37 |  |  | 60 | 60 | 76 | 60 | 76 | 76 |  | P40 | [7 empty] | 7816CLK
83 | P41/78160_IO | 77 | PBULD3 | 38 |  |  | 61 | 61 | 77 | 61 | 77 | 77 |  | P41 | [7 empty] | 78160_IO
84 | TEST/NC | 78 | [6 empty] | 78 |  | 78 | 78 | [17 empty] | TEST
85 | P42/78161_IO | 79 | PBULD3 | 39 |  |  |  | 62 | 79 | 62 | 79 | 79 |  | P42 | [7 empty] | 78161_IO
86 | DVDD | 80 | [6 empty] | 80 |  | 80 | 80 | [17 empty] | DVDD
87 | P43/78161_I | 81 | PBULD3 | 40 |  |  |  | 63 | 81 | 63 | 81 | 81 |  | P43 | [7 empty] | 78161_I
88 | DVSSDIO | 82 |  | 41 | 43 | 43 | 62 | 64 | 82 | 64 | 82 | 82 | [17 empty] | DVSSDIO
89 | P20/RX0 | 83 | PBULD3 | 42 | 44 | 44 | 63 | 65 | 83 | 65 | 83 | 83 |  | P20 | [6 empty] | RX0
90 | P21/TX0 | 84 | PBULD3 | 43 | 45 | 45 | 64 | 66 | 84 | 66 | 84 | 84 |  | P21 | [6 empty] | TX0
91 | DGND | 85 | [6 empty] | 85 |  | 85 | 85 | [17 empty] | DGND
92 | P22/RX1 | 86 | PBULD3 | 44 | 46 | 46 | 65 | 67 | 86 | 67 | 86 | 86 |  | P22 | [6 empty] | RX1
93 | P23/TX1 | 87 | PBULD3 | 45 | 47 | 47 | 66 | 68 | 87 | 68 | 87 | 87 |  | P23 | [6 empty] | TX1
94 | P73/SEG15 | 88 | PBUSG3 |  |  |  | 67 | 69 | 88 | 69 | 88 | 88 |  | P73 |  | SEG15
95 | P72/SEG14 | 89 | PBUSG3 |  |  |  | 68 | 70 | 89 | 70 | 89 | 89 |  | P72 |  | SEG14
96 | P71/SEG13 | 90 | PBUSG3 |  |  |  | 69 | 71 | 90 | 71 | 90 | 90 |  | P71 |  | SEG13
97 | P70/SEG12 | 91 | PBUSG3 |  |  |  | 70 | 72 | 91 | 72 | 91 | 91 |  | P70 |  | SEG12
98 | P67/SEG11 | 92 | PBUSG3 |  |  |  | 71 | 73 | 92 | 73 | 92 | 92 |  | P67 |  | SEG11
99 | P66/SEG10 | 93 | PBUSG3 |  |  |  | 72 | 74 | 93 | 74 | 93 | 93 |  | P66 |  | SEG10
100 | P103/SEG39 |  |  | 46 |  |  | 73 | [6 empty] | P103 |  | SEG39
101 | P102/SEG38 |  |  | 47 |  |  | 74 | [6 empty] | P012 |  | SEG38
102 | DVSSDIO | 94 | [6 empty] | 94 |  | 94 | 94 | [17 empty] | DVSSDIO
103 | DVCC2 | 95 | [6 empty] | 95 |  | 95 | 95 | [17 empty] | DVCC2
104 | P37/INT7/ HOSCI | 96 | PUXI | 48 | 48 | 48 | 75 | 75 | 96 | 75 | 96 | 96 |  | P37 | [5 empty] | INTC7 | [9 empty] | HOSCI
105 | P36/INT6/ HOSCO | 97 | PUXI | 49 | 49 | 49 | 76 | 76 | 97 | 76 | 97 | 97 |  | P36 | [5 empty] | INTC6 | [9 empty] | HOSCO
106 | DVSSDIO | 98 | [6 empty] | 98 |  | 98 | 98 | [17 empty] | DVSSDIO
107 | P101/SEG37 |  |  | 50 | [9 empty] | P101 |  | SEG37
108 | P100/SEG36 |  |  | 51 | [9 empty] | P100 |  | SEG36
109 | P65/SEG9 | 99 | PBUSG3 |  |  |  | 77 | 77 | 99 | 77 | 99 | 99 |  | P65 |  | SEG9
110 | P64/SEG8 | 100 | PBUSG3 |  |  |  | 78 | 78 | 100 | 78 | 100 | 100 |  | P64 |  | SEG8
111 | P63/SEG7 | 101 | PBUSG3 |  |  |  | 79 | 79 | 101 | 79 | 101 | 101 |  | P63 |  | SEG7
112 | P62/SEG6 | 102 | PBUSG3 |  |  |  | 80 | 80 | 102 | 80 | 102 | 102 |  | P62 |  | SEG6
113 | P61/SEG5 | 103 | PBUSG3 |  |  |  | 81 | 81 | 103 | 81 | 103 | 103 |  | P61 |  | SEG5
114 | P60/SEG4 | 104 | PBUSG3 |  |  |  | 82 | 82 | 104 | 82 | 104 | 104 |  | P60 |  | SEG4
115 | DVSSDIO | 105 |  | 52 |  |  | 83 | 83 | 105 | 83 | 105 | 105 | [17 empty] | DVSSDIO
116 | SEG3/COM7 | 106 |  |  | 50 | 50 | 84 | 84 | 106 | 84 | 106 | 106 |  |  |  | SEG3
117 | SEG2/COM6 | 107 |  |  | 51 | 51 | 85 | 85 | 107 | 85 | 107 | 107 |  |  |  | SEG2
118 | SEG1/COM5 | 108 |  |  | 52 | 52 | 86 | 86 | 108 | 86 | 108 | 108 |  |  |  | SEG1
119 | SEG0/COM4 | 109 |  |  | 53 | 53 | 87 | 87 | 109 | 87 | 109 | 109 |  |  |  | SEG0
120 | COM3 | 110 |  |  | 54 | 54 | 88 | 88 | 110 | 88 | 110 | 110 |  |  |  | COM3
121 | COM2 | 111 |  |  | 55 | 55 | 89 | 89 | 111 | 89 | 111 | 111 |  |  |  | COM2
122 | COM1 | 112 |  |  | 56 | 56 | 90 | 90 | 112 | 90 | 112 | 112 |  |  |  | COM1
123 | COM0 | 113 |  |  | 57 | 57 | 91 | 91 | 113 | 91 | 113 | 113 |  |  |  | COM0
124 | DGND | 114 | [6 empty] | 114 |  | 114 | 114 | [17 empty] | DGND
125 | P10/KEY0/TC0OUTn0/TCIN | 115 | PBULD3 | 53 | 58 | 58 | 92 | 92 | 115 | 92 | 115 | 115 |  | P10 |  |  |  |  | KEY0 | [5 empty] | TC0OUTn0 | TCIN
126 | P11/KEY1/TC0OUTp0/TCIN | 116 | PBULD3 | 54 | 59 | 59 | 93 | 93 | 116 | 93 | 116 | 116 |  | P11 |  |  |  |  | KEY1 | [5 empty] | TC0OUTp0 | TCIN
127 | P12/KEY2/TC0OUTn1/TCIN | 117 | PBULD3 | 55 |  |  | 94 |  | 117 |  | 117 | 117 |  | P12 |  |  |  |  | KEY2 | [5 empty] | TC0OUTn1 | TCIN
128 | P30/INT0/TCIN/TC2OUTn0/TX4 | 118 | PBUS6 | 56 | 60 | 60 | 95 | 94 | 118 | 94 | 118 | 118 |  | P30 | [5 empty] | INTC0 | TX4 |  |  |  | TC2OUTn0 | TCIN
129 | P31/INT1/TCIN/TC2OUTp0/RX4 | 119 | PBUS6 | 57 |  |  | 96 |  | 119 |  | 119 | 119 |  | P31 | [5 empty] | INTC1 | RX4 |  |  |  | TC2OUTp0 | TCIN
130 | P32/INT2/RTCOUT/TC2OUTn1 | 120 | PBUS6 | 58 | 61 | 61 | 97 | 95 | 120 | 95 | 120 | 120 |  | P32 | [5 empty] | INTC2 |  |  |  |  | TC2OUTn1 |  | RTCOUT
131 | P26/RX3 | 121 | PBULD3 |  |  |  |  | 96 | 121 | 96 | 121 | 121 |  | P26 | [6 empty] | RX3
132 | P27/TX3 | 122 | PBULD3 |  |  |  |  | 97 | 122 | 97 | 122 | 122 |  | P27 | [6 empty] | TX3
133 | P57/SF | 123 | PBULD3 |  |  |  |  | 98 | 123 | 98 | 123 | 123 |  | P57 | [14 empty] | SF
134 | P51/QF/ | 124 | PBUS6 | 59 |  |  | 98 | 99 | 124 | 99 | 124 | 124 |  | P51 | [14 empty] | QF
135 | P50/PF | 125 | PBUS6 | 60 | 62 | 62 | 99 | 100 | 125 | 100 | 125 | 125 |  | P50 | [14 empty] | PF
136 | P34/INT4/SF /TC3OUTn0 | 126 | PBUS6 | 61 |  |  | 100 |  | 126 |  | 126 | 126 |  | P34 | [5 empty] | INTC4 |  |  |  |  | TC3OUTn0 |  |  |  | SF
137 | P35/ INT5/ TCIN/ TC3OUTp0 | 127 | PBUS6 | 62 |  |  |  |  | 127 |  | 127 | 127 |  | P35 | [5 empty] | INTC5 |  |  |  |  | TC3OUTp0 | TCIN
138 | DVSSDIO | 128 | [6 empty] | 128 |  | 128 | 128 | [17 empty] | DVSSDIO

## CM0平台信息 (hidden)
| 单相MCU芯片 |  | 单相SOC芯片 |  |  |  |  | 三相MCU芯片 |  | 电测SOC芯片 |  | 备注
| RN8511 | RN8513 | RN8211 | RN8211B | RN8213 | RN8213B | RN8215 | RN8312 | RN8316 | RN7211 | RN7213
ROM大小 | 128KB | 128KB | 64KB | 64KB | 128KB | 128KB | 192KB | 192KB | 224KB* | 128KB | 128KB | 可以将32KB EEPROM扩展到192KB FLASH空间后作为程序空间，或只作EEPROM用
RAM大小 | 8KB | 8KB | 8KB | 8KB | 8KB | 8KB | 14KB | 14KB | 14KB | 14KB | 14KB
EEPROM大小 | X | X | 32KB | 32KB | 32KB | 32KB | 32KB | 16KB | N* | 32KB | 32KB | 可以将32KB EEPROM扩展到192KB FLASH空间后作为程序空间，或只作EEPROM用
最小运算时间 | 单指令周期 | 单指令周期 | 单指令周期 | 单指令周期 | 单指令周期 | 单指令周期 | 单指令周期 | 单指令周期 | 单指令周期 | 单指令周期 | 单指令周期 | 硬件单指令乘法器
I/O数量和驱动能力 | 51 | 67 | 32 | 33 | 65 | 81 | 65 | 81 | 81 | 46 | 67
A/D精度及数量 | 1路10bit ADC | 1路10bit ADC | 1路10bit ADC | 1路10bit ADC | 1路10bit ADC | 1路10bit ADC | 1路10bit ADC | 1路10bit ADC | 1路10bit ADC | 1路10bit ADC | 1路10bit ADC
LCD驱动 | 4*20 | 4*28 | 4*16 | 4*16 | 4*34 | 4*34 | 4*34 | 4*36 | 4*36 | X | 4*34
RTC | √ | √ | √ | √ | √ | √ | √ | √ | √ | √ | √ | 硬件自动温补RTC
定时器数量 | 2 | 2 | 1 | 1 | 2 | 2 | 2 | 2 | 2 | 2 | 2 | 除表格列出的通用定时器外，还包括一个SysTick定时器以及两个RTC定时器
外部中断数量 | 15 | 16 | 4 | 4 | 4 | 8 | 4 | 8 | 8 | 7 | 6
按键 | 10 | 10 | 2 | 2 | 2 | 4 | 2 | 4 | 4 | 7 | 8
USART接口 | 5 | 5 | 4 | 4 | 5 | 5 | 5 | 5 | 5 | 5 | 5
7816接口 | 2 | 2 | 0 | 0 | 2 | 2 | 2 | 2 | 2 | 2 | 1
IIC接口 | 1 | 1 | 1 | 1 | 1 | 1 | 1 | 1 | 1 | 1 | 1
SPI接口 | 1 | 1 | 0 | 0 | 1 | 1 | 1 | 1 | 1 | 1 | 1
硬件看门狗 | √ | √ | √ | √ | √ | √ | √ | √ | √ | √ | √
复位模式 | POR PIN WDT SOFTWARE | POR PIN WDT SOFTWARE | POR PIN WDT SOFTWARE | POR PIN WDT SOFTWARE | POR PIN WDT SOFTWARE | POR PIN WDT SOFTWARE | POR PIN WDT SOFTWARE | POR PIN WDT SOFTWARE | POR PIN WDT SOFTWARE | POR PIN WDT SOFTWARE | POR PIN WDT SOFTWARE
工作电压 | 1.8~5.5V | 1.8~5.5V | 2.2~5.5V* | 2.2~5.5V* | 2.2~5.5V* | 2.2~5.5V* | 2.2~5.5V* | 2.2~5.5V | 2.2~5.5V | 2.2~5.5V | 2.2~5.5V | 计量精度保证的工作电压范围：2.8～5.5V
掉电检测 | √ | √ | X | √ | √ | √ | √ | √ | √ | √ | √
低功耗模式 | √ | √ | √ | √ | √ | √ | √ | √ | √ | √ | √
PWM模式 | √ | √ | √ | √ | √ | √ | √ | √ | √ | √ | √
编译环境 | KEIL/IAR | KEIL/IAR | KEIL/IAR | KEIL/IAR | KEIL/IAR | KEIL/IAR | KEIL/IAR | KEIL/IAR | KEIL/IAR | KEIL/IAR | KEIL/IAR
批量单片价格
封装 | LQFP64 | LQFP80 | LQFP64 | LQFP64 | LQFP100 | LQFP128 | LQFP100 | LQFP128 | LQFP128 | LQFP64 | LQFP100
套片价格（与何成套） | RN8209 | RN8209 | [5 empty] | RN8302 | RN8302
是否需要计量芯片支持 | √ | √ | X | X | X | X | X | √ | √ | X | X
是否需要8025T支持 | X | X | X | X | X | X | X | X | X | X | X
是否需要外置晶体支持 | √ | √ | √ | √ | √ | √ | √ | √ | √ | √ | √
常态运行功耗 | 1mA | 1mA | 3.5mA | 3.5mA | 3.5mA | 3.5mA | 3.5mA | 2mA | 2mA | 2mA | 2mA
低功耗状态功耗 | 3uA(仅RTC，CPU断电） 7uA(CPU睡眠） | 3uA(仅RTC，CPU断电） 7uA(CPU睡眠） | 10uA（CPU睡眠） | 10uA（CPU睡眠） | 10uA（CPU睡眠） | 10uA（CPU睡眠） | 10uA（CPU睡眠） | 10uA（CPU睡眠） | 10uA（CPU睡眠） | 10uA（CPU睡眠） | 10uA（CPU睡眠）
技术支持联系人及联络方式
在用厂家

## CP测试规范 (hidden)
序号 | 项目 | 测试方法及条件 | BIN | 点测典型值 | 下限～上限
1. | OS_Test | 各管脚加-0.1mA电流测电压 | 2 | -0.55V | -1.2V～-0.2V
2. | Isby_Test | VCC=5.0V,测量电流，VCC上电5V，其余管脚浮空。 | 3 | 1.35mA | 1.0mA～3.0mA | 删除
3. | Normalpower_Test | VCC=5.0V,跑normalpower.pat测量VCC端电流 | 4 | 4.5mA | 3.0mA～6.0mA | 3.5mA～5.5mA
4. | SCAN_Test | VCC=5.5V,VBAT=3.3V,V1P8=1.8V,VREF=1.25V,跑向量comp_pat | 5 | \ | \
5. | POWER_SWITCH_Test | VBAT=3.6V,VCC=5.0V,测量VSWO端电压 | 6 | 5.0V | 4.8V～5.2V | 不更改
6. | LDO_Test | VCC=5.0V,跑向量ra9103a0_ ana，测量VREF端电压 | 7 | 1.25V | 1.22V～1.285V
|  | 同上条件下测量V1P8端电压 |  | 1.8V | 1.5V～2.0V | 1.64V~1.98V
|  | 同上条件下测量AVDD端电压 |  | 3.3V | 3.06V～3.46V | 3.1V~3.46V
7. | OSC_Test | 同上条件下测量HRC频率 | 8 | 3.1MHZ | 2.5MHZ～3.686MHZ
|  | 同上条件下测量PLL频率 |  | 7.37MHZ | 7.299MHZ～7.446MHZ
|  | 同上条件下测量HOSC频率 |  | 7.37MHZ | 7.299MHZ～7.446MHZ
|  | 同上条件下测量LOSC频率 |  | 32.77KHZ | 32.44KHZ～33.095KHZ
|  | 同上条件下测量LRC频率 |  | 30KHZ | 20.0KHZ～64.0KHZ | 24~40KHZ
8. | CMP1_CMP2_LVD_Test | VCC=5.0V,跑向量ra9103a0_ ana，P03=1.65V,测量P60端电压 | 9 | 5.0V | 3.5V～5.5V | 增加CMP1
|  | 同上条件下P03=1.0V,测量P60端电压 |  | 33mV | 0mV～200mV
|  | VCC=3.1V,跑向量ra9103a0_ ana，测量P62端电压 |  | 3.1V | 2.0V～4.0V
|  | VCC=2.6V,跑向量ra9103a0_ ana，测量P62端电压 |  | 27mV | 0mV～200mV
9. | Rambist_Test | VCC=5.0V,V1P8=1.8V,跑向量rambist | 10 | \ | \
10. | Brom_Test | 同上条件下跑向量ra9103a0_brom_21 | 11 | \ | \
11. | Eeprom_Test | 同上条件下跑向量ra9103a0_eeprom21 | 12 | \ | \
12. | Flash_Test | 同上条件下跑向量ra9103a0_flash_21 | 13 | \ | \
13. | Timer_Test | 同上条件下跑向量rtc_time | 14 | \ | \
14. | LCD_Test | VCC=5.0V,跑向量lcd_pump，测量LCDVA端电压 | 16 | 1.28V | 1.12V～1.39V | 1.12V~1.39V
|  | 同上条件下测量LCDVB端电压 |  | 2.55V | 2.24V～2.78V | 2.24V~2.78V
|  | 同上条件下测量LCDVC端电压 |  | 3.8V | 3.36V～4.16V | 3.36V~4.16V
|  | 同上条件下测量LCDVD端电压 |  | 5.1V | 4.47V～5.54V | 4.47V~5.54V

## SCAN (hidden)
功能模块 | SCAN TEST
CM0 | 支持
CMU | 不支持
CT | 支持
DMA | 支持
EEPROM | 支持
EMU | 支持
NVM | 支持
GPIO | 支持
I2C | 支持
INTC | 支持
7816 | 支持
KBI | 支持
LCD | 支持
MEM_COMB | 支持
MIP | 不支持
RAMB_TOP | 不支持
ROMB_TOP | 不支持
RMU | 不支持
ROM | 支持
RTC_TOP | 不支持
SAR | 支持
SPI | 支持
TC | 支持
UART | 支持
WDT | 支持