## 1 SOC测试系统新版本测试需求
序号 | 更改项/更改内容 | RA9103A | RA9103D | RA9103C1
1 | LDO18 | 不支持电压trim | 支持LDO18输出电压trim，FT阶段进行，写入SPL0 ANA_LDO字段，校验trim值，但不覆盖，可参考QC | 1.与D版trim方法不同，需更新兼容测试方法。（以默认trim值为中心，LDO18输出电压可调整范围为±16%，可调档位为48档。）
2 | RCL | 不支持输出频率trim | 支持RCL输出频率trim，CP阶段进行，写入SPL0 ANA_CLK2字段，校验trim值，但不覆盖，可参考QC | 同D版
3 | ISO7816 | CTRL0寄存器默认值笔误 | 默认值更正，FT无此用例，测试时，可用来区分A和B版（参考QC） | 同D版
4 | SPL | 每行64Bytes | 配置有更新，请参考表格EEPROM值。（FT不能覆盖CP写的值。） | 1.配置有更新，且增加很多字段，请参考表格EEPROM值，注意C版EEPROM为WORD编程。（FT不能覆盖CP写的值。） 2.量产空间特殊行，每行64Bytes变成128Bytes。
5 | SOC版本号 | 无版本识别 | 1.SPL0 SOFT_CHIPID字段,添加B版版本号 | 1.SPL0无此字段，被ANA_PWR字段覆盖。 2.增加芯片版本寄存器，可直接读取寄存器值（DIE_VER 0x74H）
6 | ROM | checksum rom_chksum_A1 0xe99044bc rom_chksum_A2 0xe9902f4c | checksum rom_chksum_D0 0x5a82002f | checksum rom_chksum_C1 0x27b30902
7 | GPIO | 无P100～P103 | LQFP128封装支持8COM*36SEG，新增P100/SEG36、P101/SEG37、P102/SEG38、P103/SEG39四个GPIO，这些IO口在A版是DGND或者DVCC。B版可以兼容A版的硬件设计。FT GPIO测试需增加（目前硬件不支持）。 | 同D版
8 | LCD SEG/COM | 无 | 进入测试模式2，DEBUG_CTL寄存器 LCD管脚输出固定电平，电平通过DBG_DI[3:2]来决定 DBG_DI[3:2] VO 00 LCDVA 01 LCDVB 10 LCDVC 11 LCDVD 无VA，VO：0/VB/VC/VD，遍历所有电平或有选择性选择一两种电平进行判断(基于只验证SEG或COM的通断)，CP阶段进行。 | 同D版
9 | RCL/RCH | 测试引脚P51/P52 | 同A版 | 有两种测试方法： 1.通过测试模式放出信号测试频率：测试引脚向下不兼容，与SWD复用P24/P25，CP测试需注意区别。 2.通过用例自测，使用HOSC测量RCL/RCH计算出频率
10 | EEPROM | 32KB,Byte编程 | 同A版 | 1.32KB，Byte编程变成Word编程，FT用例要修改，并向下兼容。 2.页擦除和页编程等命令不同，FT用例修改请注意，并向下兼容。可参考QC。
11 | LCD pump电压 | 1.pump电压VA/VB/VC/VD | 1.pump电压VA/VB/VC/VD | 测试两种电压： 1.PUMP电压：VA/VB/VC/VD 2.电阻串分压：RA9103C新增的电路模块，适用于3V屏，测试包括LCDVD（LDO输出3V）以及电阻串分压（LCDVA~LCDVC）
12 | 温度标定 | 1.测量deltaVbe电压，与TPSIN，求得TADJ | 同A版 | 1.C1没有将deltaVbe电压通过IO放出来，暂不支持测量电压的方法进行温度标定，可用反标定或等待改版之后执行。
13 | FLASH | 192KB容量 | 192KB容量 | 128KB容量
14 | SRAM | 16KB | 16KB | 1.8KB，最多可用10KB，测试用例需兼容不同版本容量测试，且运行在SRAM中的用例可能需要重新分配运行空间。
15 | 低功耗 |  |  | 1.注意关EEPROM命令与A/D版不同，且不能关闭EE的apb时钟。
16 | AES | 加密模块 | 同A版 | 模块已删除。CP需注意。
17 | CT | 协处理器 | 同A版 | 模块已删除。CP需注意。
18 | DMA | 直接存储器 | 同A版 | 模块已删除。CP需注意。

## V112.1程序内容及修改内容
测试项 | FT测试项目 |  | FT测试方法 | FT判断范围（V112.1） | 修改内容与上版本对比（V108) | 测试时间
1 | UID | CP_UID | 读取CP_Uid,CP结果为PASS ,则继续测试。 | PASS=0x1234 |  | 100
2 | SocNormal | SocNormal | 1.正常功耗程序，系统时钟PLL3.6864MHZ，ref开启。其他默认配置； 2.SWD连接上，测量芯片正常运行情况下VCC5V上的功耗i_soc； 3.判断正常功耗测试结果 | 3600uA~4500uA | 无修改 | 700
3 | VREF | Voltage | 1.使能AVDD、VREF输出； 2.利用测试机测量AVDD、DVDD、VREF输出电压； 3.判断电压测量结果，并打印结果。 | 1.22V~1.29V | 无修改 | 200
4 | LDO33 |  |  | 3.10V~3.50V | 无修改 | 60
5 | VDD18 |  |  | 1.65V~1.98V | 无修改 | 140
6 | VSWO0 | PwrSwitch | 1.测量电源电压切换功能，VCC->VBAT->VCC； 2.通过测量VSWO输出电压判断切换是否成功。 新增测试Vih/Vil的阈值，暂定Vil=2.5v，Vih=3.1v | 3.40V~3.80V | 新增VSWO0： VCC=0v/Vbat=3.6v 判断VSWO0是否在[3.4,3.8] VSWO1: Vcc=3.3V/Vbat=3.6V 判断VSWO1是否在[3.1,3.5] VSWO2: Vcc=2.5V/Vbat=3.6V 判断VSWO2是否在[3.4,3.8] VSWO3: Vc=3.10V/Vbat=3.6V 判断VSWO3是否在[2.9,3.3] | 50
7 | VSWO1 |  |  | 3.10V~3.50V |  | 100
8 | VSWO2 |  |  | 3.40V~3.80V |  | 100
9 | VSWO3 |  |  | 2.90V~3.30V |  | 100
| SP0 | LDO18_TRIM | （以默认配置为中心，可调范围±80mV,步长5mV。） 1.首先测量一个LDO18初值，计算出调整步数以及调整方向，即获得trim值，将trim值填入寄存器并再次测量LDO18输出结果； 2.当trim值大于最大调整步数，但LDO18输出误差仍大于0.01V，取最大值为最终trim值，写入SPL相应字段。 3.增加先读取CP_UID数据，再写回SPL0中，防止CP_UID数据被覆盖； | 实际trim后 ，1.71V<LDO18<1.89V; |  | 700
|  | RCL_TRIM | 1.利用SOC时钟校正功能，通过LOSC对RCL进行校正，获得trim值； 2.将trim值写入SPL相应字段。 | RCL:[24.8,37.2]KHz； TRIM_RCL:[6,9]； |  | 200
|  | VSWO (Vih)TRIM | Vih>3.1V,TRIM B/C版：新增。A/F版：无此功能 | 实际trim后 ， Vih<3.1V |  | 0
|  | EESPL_UPDATE EeSpl_check | 刷新SPL0； 写后再读一次，确认写入值是否正确； | 与写入值一致 |  | 50
| VSWO3 | PwrSwitch | 2.通过测量VSWO输出电压判断PWS_TRIM是否成功。 | 2.90V~3.30V |  | 100
| LCD3V3 | LCD3V3 | 使能LCDpump，biaslvl分别配置成31时，利用LPC1759内置ADC测量LCDVA/LCDVB/LCDVC/LCDVD输出电压； | biaslvl： 31 LCDVA： 1.25V±8% LCDVB： 2.50V±8% LCDVC： 3.75V±8% LCDVD： 5.00V±8% |  | 500
10 | FUCTION （Vcc=5.5V； Avdd外灌1.98V电压） | LCDPump(LCD A/B/C/D) | 1.使能LCDpump，biaslvl分别配置成31和21时，利用LPC1759内置ADC测量LCDVA/LCDVB/LCDVC/LCDVD输出电压； 2.判断使能pump情况下电压测量结果，并打印结果。 | biaslvl： 31 21 LCDVA： 1.25V±8% 1.05V±8% LCDVB： 2.50V±8% 2.10V±8% LCDVC： 3.75V±8% 3.15V±8% LCDVD： 5.00V±8% 4.20V±8% 电阻串分压： LCDVA： 0.75V±8% LCDVB： 1.50V±8% LCDVC： 2.25V±8% LCDVD： 3.00V±8% | 无修改 | 800
|  | ra0_TempAdjust EESPL_UPDATE EeSpl_check | 测量deltaVbe电压，与TPSIN，求得TADJ | 经标定后温度与温度计±1℃以内，与标准片误差±3℃以内；tadj:[0x650,0x6b0] | 无修改 | 1200
|  |  | 刷新SPL1 |  |  | 50
|  |  | 写后再读一次，确认写入值是否正确； | 与写入值一致 |  | 50
|  | AES_FT | 芯片加密解密功能（标准测试用例） | 功能正常 | 无修改 | 180
|  | SAR测试用例 | 内部ADC测试Vbat电压； | 测量VBAT时，VBAT_MIN=0x24e;VBAT_MAX =0x375 （Vbat=3.6v，+/-4%=[3.456，3.744]） | 无修改 | 180
|  | ALL_REG_WR | 增加RTC和寄存器读写ALL_REG_WR用例；20171130增加 ； | 返回值=0x98765432 |  | 180
|  | SRAM_MARCH | 擦除，查空；编程，校验，再擦除 A版：16KB容量 B版：16KB容量 C版：1.8KB，最多10KB容量 F版：32KB容量 并在March X测试方法，即在传统的March C-算法基础上调整测试序列； 20170815增加 ； | 返回值=0x98765432 |  | 350
|  | Cache | CACHE控制器的覆盖测试；20171130增加 ； | 返回值=0x98765432 |  | 500
|  | CM0_INST | 用例考核两个指令：ADD和MUL，测试原理是：执行ADD或MUL，让R0~R12（MUL只支持R0~R7）逐位翻转，确保每个bit都发生了0/1翻转，比对结果，该用例执行在29M HOSC模式下。20171013增加 ； | 返回值=0x98765432 |  | 180
|  | EEPROM_FT | EEPROM：擦除，查空；编程，校验，再擦除 A版：32KB,Byte编程 B版：32KB,Byte编程 C版：32KB,word编程 F版：无 20171101增加 PAGE PROGRAM功能； | 返回值=0x98765432 |  | 300
|  | EMU_FT | EMU寄存器读写功能； | 返回值=0x98765432 |  | 180
|  | GPIO_FT | 1.硬件上将所有的IO口连接到了几个74CBT3245逻辑芯片，片选段接LPC1759，不测GPIO时片选关闭 2.数组MASK_GPIO_P存放的是当前芯片封装出来的IO口，封出的标记为1，未封出的标记为0； 3.数组CHIP_BUS存放的是硬件的8个74CBT3245芯片，每个芯片有8个IO口 4.软件遍历所有的芯片，每个芯片的IO口，先判断这个IO口对应的MASK_GPIO_P是否有封出。然后依次拉高拉低 5.这个IO口，依据CHIP_BUS得到全部IO口对应的一个mask数组，最后再判断 | 返回值=0x98765432 | 无修改 | 200
|  | FLASH_FT | FLASH：擦除，查空；编程，校验，再擦除 A版：192KB容量 B版：192KB容量 C版：128KB容量 F版：512KB容量 20171101增加 PAGE PROGRAM功能； | 返回值=0x98765432 |  | 500
|  | MIP_FT | ROM:读取ROM的内容计算checksum，并与正确的checksum比较 A版：rom_chksum_A1 0xe99044bc rom_chksum_A2 0xe9902f4c D版：rom_chksum_D0 0x5a82002f C版：rom_chksum_C 0x27b30902 F版：rom_chksum_F 0x27b30902 | 返回值=0x98765432 | 为减少测试时间，改用外部29M频率晶振 | 180
|  | PLL_1Hz | 20170418增加 ； | 返回值=0x98765432 | 无修改 | 2100
|  | EMU_FT |  | 返回值=0x98765432 |  | 800
| Ivbat（SRAM0） | SocLowPwr_sys | 1.低功耗程序，eeStandby、cacheOn、所有GPIO配置成输入模式、所有数字外设时钟关闭、所有模拟外设关闭、ADC关闭，进入LC模式，再进入睡眠； 将低功耗用例写到SRAM中，并在进入低功耗模式前SRAM全部写0； 2.下载低功耗程序，VBAT3.6V，测量Ivbat。 | Ivbat3.6V：8uA~18uA |  | 2500
12 | Ivcc5V （flash&SRAM1） | SocLowPwr_sys | 1.低功耗程序，eeStandby、cacheOn、所有GPIO配置成输入模式、所有数字外设时钟关闭、所有模拟外设关闭、ADC关闭，SRAM全部写1，进入LC模式，再进入睡眠； 2.下载低功耗程序，发生一次powerswitch切换，VCC5V，VBAT3.6V，测量VCC5V上的功耗； 3.然后VBAT3.6V，测量Ivbat。 4.判断结果，并打印Ivcc5V、Ivbat3.6V。 | VCC5V：12uA~32uA | 将低功耗用例写到SRAM中，并在进入低功耗模式前SRAM全部写0 | 3400
13 | Ivbat3.6V （flash&SRAM1） |  |  | Ivbat3.6V：8uA~18uA |  | 800
14 | Display LOWPOWER | Soc_DISLowPwr_sys | 低功耗条件下，打开LCD显示，模块，主要考察COM口之间短路的情况 | 25uA~45uA； | 此项目在OS测试中的相邻管脚短路项目已经覆盖，为减少FT测试时间，故删除此项目。 | 2500
15 | FlashClear&FT_UID | FlashClear | 擦除程序，并在SPL0写入FT结果。 |  | 无修改 | 400
| FLASH&EEPROM查空 |  |  |  |  | 200
20830

## Sheet1
[TESTCASE | SocLowPwr_QC] | TEST | PASS(0 | times)( | 2894.04 | ms)
[TESTCASE | SocLowPwr_Display_QC] | TEST | PASS(0 | times)( | 2906.08 | ms)
[TESTCASE | SocLowPwr_Sram_0_QC] | TEST | PASS(0 | times)( | 3585.19 | ms)
[TESTCASE | SocLowPwr_Sram_1_QC] | TEST | PASS(0 | times)( | 3585.24 | ms)
[TESTCASE | SocNormal_QC] | TEST | PASS(0 | times)( | 2630.56 | ms)
[TESTCASE | RCLH_QC] | TEST | PASS(0 | times)( | 0 | ms)
[TESTCASE | RtcTemp_Run_QC] | TEST | PASS(0 | times)( | 1093.75 | ms)
[TESTCASE | EeSpl_QC] | TEST | PASS(0 | times)( | 14.1 | ms)
[TESTCASE | LCDPump_QC] | TEST | PASS(0 | times)( | 2035.03 | ms)
[TESTCASE | Voltage_QC] | TEST | PASS(0 | times)( | 901.01 | ms)
[TESTCASE | PwrSwitch_QC] | TEST | PASS(0 | times)( | 298.96 | ms)
[TESTCASE | CMP_LVD_QC] | TEST | PASS(0 | times)( | 195.24 | ms)
[TESTCASE | AES_QC] | TEST | PASS(0 | times)( | 3.81 | ms)
[TESTCASE | ALL_REG_WR_QC] | TEST | PASS(0 | times)( | 106.5 | ms)
[TESTCASE | Cache_nonF0_QC] | TEST | PASS(0 | times)( | 2009.47 | ms)
[TESTCASE | CACHE_UCOSII_QC] | TEST | PASS(0 | times)( | 441.92 | ms)
[TESTCASE | Clock_Switch_QC] | TEST | PASS(0 | times)( | 101.44 | ms)
[TESTCASE | CM0_INST_QC] | TEST | PASS(0 | times)( | 0.37 | ms)
[TESTCASE | CT_QC] | TEST | PASS(0 | times)( | 0.37 | ms)
[TESTCASE | DMA_QC] | TEST | PASS(0 | times)( | 1.31 | ms)
[TESTCASE | EEPROM_QC] | TEST | PASS(0 | times)( | 2814.28 | ms)
[TESTCASE | EMU_QC] | TEST | PASS(0 | times)( | 7184.02 | ms)
[TESTCASE | FLASH_nonF0_QC] | TEST | PASS(0 | times)( | 620.84 | ms)
[TESTCASE | GPIO_QC] | TEST | PASS(0 | times)( | 44.89 | ms)
[TESTCASE | IIC_QC] | TEST | PASS(0 | times)( | 0.37 | ms)
[TESTCASE | INTC_QC] | TEST | PASS(0 | times)( | 5.42 | ms)
[TESTCASE | ISO7816_QC] | TEST | PASS(0 | times)( | 100.27 | ms)
[TESTCASE | KBI_QC] | TEST | PASS(0 | times)( | 91.14 | ms)
[TESTCASE | NVM_QC] | TEST | PASS(0 | times)( | 87.69 | ms)
[TESTCASE | ROM_QC] | TEST | PASS(0 | times)( | 16.98 | ms)
[TESTCASE | RTC_QC] | TEST | PASS(0 | times)( | 1802.76 | ms)
[TESTCASE | RTC_TEMP_QC] | TEST | PASS(0 | times)( | 226.9 | ms)
[TESTCASE | SAR_QC] | TEST | PASS(0 | times)( | 520.06 | ms)
[TESTCASE | SPI_QC] | TEST | PASS(0 | times)( | 18.39 | ms)
[TESTCASE | SRAM_H_QC] | TEST | PASS(0 | times)( | 98.1 | ms)
[TESTCASE | SRAM_L_QC] | TEST | PASS(0 | times)( | 98.42 | ms)
[TESTCASE | SRAM_MARCH_QC] | TEST | PASS(0 | times)( | 518.49 | ms)
[TESTCASE | SRAM_QC] | TEST | PASS(0 | times)( | 223.75 | ms)
[TESTCASE | TC_QC] | TEST | PASS(0 | times)( | 149.77 | ms)
[TESTCASE | UART_QC] | TEST | PASS(0 | times)( | 14.16 | ms)
[TESTCASE | WDT_QC] | TEST | PASS(0 | times)( | 0.37 | ms)
TOTAL TIM | E:37441.41 ms

## 3 SOC各型号QC测试项对比 (hidden)
QC所有case说明以及对应芯片型号测试内容
类型 | 编号 | case | 测试内容 | 单相SOC芯片 | [9 empty] | 三相MCU芯片 |  |  |  | 电测SOC芯片 |  |  |  | 智能计量芯片 |  | 低成本MCU |  | RA9103C1
|  |  |  | RN8211 |  | RN8211B |  | RN8213 |  | RN8213B |  | RN8215 |  | RN8312 |  | RN8316 |  | RN7211 |  | RN7213 |  | RN8209E |  | RN8610A |  | RN8213
|  |  |  | QC | FT | QC | FT | QC | FT | QC | FT | QC | FT | QC | FT | QC | FT | QC | FT | QC | FT | QC | FT | QC | FT | QC | FT
模拟测试项 | 1 | SocLowPwr_QC | 芯片低功耗测试 | √ | √ | √ | √ | √ | √ | √ | √ | √ | √ | √ | √ | √ | √ | √ | √ | √ | √ | √ | √ | √ |  | √ | √
| 2 | SocNormal_QC | 芯片正常功耗测试 | √ | √ | √ | √ | √ | √ | √ | √ | √ | √ | √ | √ | √ | √ | √ | √ | √ | √ | √ | √ | √ |  | √ | √
| 3 | RCLH_QC | RCH/RCL测试 | no RCL | × | no RCL | × | √ | × | √ | × | √ | × | √ | × | √ | × | √ | × | √ | × | √ | × | √ |  | ×（与SWD引脚相关,与旧版引脚不兼容，利用时钟校正寄存器测试） | ×（与SWD引脚相关,与旧版引脚不兼容，不测，CP测试需注意）
| 4 | LDO18_TRIM | LDO18 trim到1.8V(适用NO FT) | × | × | × | × | × | × | × | × | × | × | × | × | × | × | × | × | × | × | × | × | × |  | 出样（注意LDO18trim与D版不同） | √（注意LDO18trim与D版不同）
| 5 | RCL_TRIM | trim RCL(适用NO FT) | × | × | × | × | × | × | × | × | × | × | × | × | × | × | × | × | × | × | × | × | × |  | 出样 | √
| 6 | EESPL_UPDATE | 更新SPL的值(适用NO FT) | × | × | × | × | × | × | × | × | × | × | × | × | × | × | × | × | × | × | × | × | × |  | 出样（注意C的配置与D版不同） | √（注意C的配置与D版不同）
| 7 | RtcTemp_QC | RTC温度测量 | √ | √ | √ | √ | √ | √ | √ | √ | √ | √ | √ | √ | √ | √ | √ | √ | √ | √ | × | √ | √ |  | √（送样阶段反标定） | √（量产暂不支持标定，等下一次改版后执行）
| 8 | EeSpl_QC | SPL0/1测试 | √ | √ | √ | √ | √ | √ | √ | √ | √ | √ | √ | √ | √ | √ | √ | √ | √ | √ | √ | √ | √ |  | √ | √
| 9 | LCDPump_QC | Chargepump输出电压测试 | √ | √ | √ | √ | √ | √ | √ | √ | √ | √ | √ | √ | √ | √ | × | √ | √ | √ | × | √ | × |  | √(需增加电阻串分压情况) | √(需增加电阻串分压情况)
| 10 | Voltage_QC | LDO18/VREF/LDO33输出电压测试 | √ | √ | √ | √ | √ | √ | √ | √ | √ | √ | V1 no AVDD | √ | √ | √ | √ | √ | √ | √ | √ | √ | √ |  | √ | √
| 11 | PwrSwitch_QC | PowerSwitch测试 | √ | √ | × | √ | √ | √ | √ | √ | √ | √ | √ | √ | √ | √ | × | √ | × | √ | × | √ | √ |  | √ | √
| 12 | CMP_LVD_QC | 比较器/低压检测测试 | no CPM1/LVD0 | × | no LVD0 | × | √ | × | √ | × | √ | × | √ | × | √ | × | no CMP1/CMP2 | × | √ | × | × | × | no CPM1/LVD0 |  | √ | √
数字测试项 | 13 | AES_QC | AES加密解密测试 | √ | × | √ | × | √ | × | √ | × | √ | × | √ | × | √ | × | √ | × | √ | × | √ | × | × |  | × | ×（模块已删除）
| 14 | Clock_Switch_QC | Clock时钟切换测试 | √ | × | √ | × | √ | × | √ | × | √ | × | √ | × | √ | × | √ | × | √ | × | × | × | √ |  | √ | √
| 15 | CM0_Peripheral_QC | CMO内核测试 | √ | × | √ | × | √ | × | √ | × | √ | × | √ | × | √ | × | √ | × | √ | × | √ | × | √ |  | √ | √
| 16 | CT_QC | CT协处理器测试 | √ | × | √ | × | √ | × | √ | × | √ | × | √ | × | √ | × | √ | × | √ | × | √ | × | × |  | × | ×（模块已删除）
| 17 | DMA_QC | DMA测试 | √ | × | √ | × | √ | × | √ | × | √ | × | √ | × | √ | × | √ | × | √ | × | √ | × | × |  | × | ×（模块已删除）
| 18 | EEPROM_QC | EEPROM测试 | 32KB | 32KB | 32KB | 32KB | 32KB | 32KB | 32KB | 32KB | 32KB | 32KB | 16KB | 32KB | 32KB | 32KB | 32KB | 32KB | 32KB | 32KB | 2KB | 32KB | 8KB |  | 32KB（Byte编程变成Word编程） | 32KB（Byte编程变成Word编程）
| 19 | EMU_QC | EMU计量测试 | √ | √ | √ | √ | √ | √ | √ | √ | √ | √ | × | √ | × | √ | √ | √ | √ | √ | √ | √ | × |  | √ | √
| 20 | FLASH_QC | Flash测试 | 64KB | 64KB | 64KB | 64KB | 128KB | 64KB | 128KB | 64KB | 192KB | 64KB | 192KB | 64KB | 224KB | 64KB | 128KB | 64KB | 128KB | 64KB | 32KB | 64KB | 128KB |  | 128KB | 128KB
| 21 | GPIO_QC | GPIO测试 | √ | √ | √ | √ | √ | √ | √ | √ | √ | √ | √ | √ | √ | √ | √ | √ | √ | √ | √ | √ | √ |  | √ | √
| 22 | IIC_QC | IIC测试 | 1 | × | 1 | × | 1 | × | 1 | × | 1 | × | 1 | × | 1 | × | 1 | × | 1 | × | 1 | × | 1 |  | 1 | ×
| 23 | INTC_QC | INTC外部中断测试 | 4 | × | 4 | × | 4 | × | 8 | × | 4 | × | 8 | × | 8 | × | 7 | × | 6 | × | × | × | 4 |  | 4 | ×
| 24 | ISO7816_QC | ISO78160/1测试 | 0 | × | 0 | × | 2 | × | 2 | × | 2 | × | 2 | × | 2 | × | 2 | × | 1 | × | × | × | × |  | 2 | ×
| 25 | KBI_QC | KBI按键测试 | 2 | × | 2 | × | 2 | × | 8 | × | 2 | × | 8 | × | 8 | × | 7 | × | 8 | × | × | × | 2 |  | 2 | ×
| 26 | NVM_QC | NVM测试 | √ | × | √ | × | √ | × | √ | × | √ | × | √ | × | √ | × | √ | × | √ | × | √ | × | × |  | √ | ×
| 27 | ROM_QC | ROM测试 | √ | √ | √ | √ | √ | √ | √ | √ | √ | √ | √ | √ | √ | √ | √ | √ | √ | √ | √ | √ | √ |  | √ | √（注意C版ROM checksum不同）
| 28 | RTC_QC | RTC测试 | √ | × | √ | × | √ | × | √ | × | √ | × | √ | × | √ | × | √ | × | √ | × | × | × | √ |  | √ | √
| 29 | SAR_QC | SAR测试 | √ | × | × | × | √ | × | √ | × | √ | × | √ | × | √ | × | × | × | × | × | × | × | no cs |  | 1 | ×
| 30 | SPI_QC | SPI测试 | 0 | × | 0 | × | 1 | × | 2 | × | 1 | × | 2 | × | 2 | × | 1 | × | 1 | × | × | × | no cs |  | 1 | ×
| 31 | SRAM_QC | SRAM测试 | 8KB | 8KB | 8KB | 8KB | 8KB | 8KB | 8KB | 8KB | 14KB | 8KB | 14KB | 8KB | 14KB | 8KB | 14KB | 8KB | 14KB | 8KB | 2KB | 8KB | 8KB |  | 8KB | √（注意所有在SRAM下运行程序，运行空间不能超出范围）
| 32 | TC_QC | TC定时器测试 | 1 | × | 2 | × | 1 | × | 2 | × | 2 | × | 2 | × | 2 | × | 2 | × | 2 | × | 1 | × | 1 |  | 1 | ×
| 33 | UART_QC | URAT测试 | 4 | × | 4 | × | 5 | × | 6 | × | 5 | × | 6 | × | 6 | × | 6 | × | 6 | × | 6 | × | 2 |  | 5 | ×
| 34 | WDT_QC | WDT看门狗测试 | √ | × | √ | × | √ | × | √ | × | √ | × | √ | × | √ | × | √ | × | √ | × | √ | × | √ |  | √ | √
| 35 | LCD_display | LCD显示测试 | 4*16 | × | 4*16 | × | 4*34 | × | 4*34 | × | 4*34 | × | 4*36 | × | 4*36 | × | × | × | 4*34 | × | × | × | × |  | √ | ×
需增加 |  | 复位模式 | POR/PIN/WDT/SOFTWARE | × | × | × | × | × | × | × | × | × | × | × | × | × | × | × | × | × | × | × | × | × | × | × | ×

## 4 EEPROM选项编程出样值 (hidden)
SOC不同版本SPL配置参数对比表
|  | A版 |  |  | B版 |  |  | C版 |  |  |  | A版 |  |  | B版 |  |  | C版 |  |  |  | A版 |  |  | B版 |  |  | B版
序号 | SPL0 | CP | FT | QC | CP | FT | QC | CP | FT | QC | SPL1 | CP | FT | QC | CP | FT | QC | CP | FT | QC | SPL2 | CP | FT | QC | CP | FT | QC | CP | FT | QC
0 | FENTRY1_L | - | 0x0000 | 0x0000 | - | 0x0 | 0x0 | - | - | 0x0 | ISP_CP0_L | - | - | 0x0000 | - | - | 0x0000 | - | - | 0x0000 | CHIP_ID | - | - | - | - | - | - | - | - | -
1 | FENTRY1_H | - | 0x0000 | 0x0000 | - | 0x0 | 0x0 | - | - | 0x0 | ISP_CP0_H | - | - | 0x0000 | - | - | 0x0000 | - | - | 0x0000 | Reserve0 | - | - | - | - | - | - | - | - | -
2 | FENTRY2_L | - | 0x0000 | 0x0000 | - | 0x0000 | 0x0000 | - | - | 0x0000 | ISP_PASS_L | - | - | 0x0000 | - | - | 0x0000 | - | - | 0x0000 | Reserve1 | - | - | - | - | - | - | - | - | -
3 | FENTRY2_H | - | 0x0000 | 0x0000 | - | 0x0000 | 0x0000 | - | - | 0x0000 | ISP_PASS_H | - | - | 0x0000 | - | - | 0x0000 | - | - | 0x0000 | Reserve2 | - | - | - | - | - | - | - | - | -
4 | FENTRY3_L | - | 0x0000 | 0x0000 | - | 0x0000 | 0x0000 | - | - | 0x0000 | RTC_MODE | - | 0x0001 | 0x0001 | - | - | 0x0001 | - | - | 0x0001 | Reserve3 | - | - | - | - | - | - | - | - | -
5 | FENTRY3_H | - | 0x0000 | 0x0000 | - | 0x0000 | 0x0000 | - | - | 0x0000 | RTC_DOTA0 | - | 0x0000 | 0x0000 | - | - | 0x0000 | - | - | 0x0000 | Reserve4 | - | - | - | - | - | - | - | - | -
6 | FENTRY4_L | - | 0x0000 | 0x0000 | - | 0x0000 | 0x0000 | - | - | 0x0000 | RTC_ALPHAL | - | 1006 | 0x03ee | - | - | 0x03ee | - | - | 0x03ee | Reserve5 | - | - | - | - | - | - | - | - | -
7 | FENTRY4_H | - | 0x0000 | 0x0000 | - | 0x0000 | 0x0000 | - | - | 0x0000 | RTC_ALPHAH | - | 1231 | 0x04cf | - | - | 0x04cf | - | - | 0x04cf | Reserve6 | - | - | - | - | - | - | - | - | -
8 | ANA_ADC | - | 0x0040 | 0x0040 | - | 0x0040 | 0x0040 | - | - | 0x3440 | RTC_XT0 | - | 0x0064 | 0x0064 | - | - | 0x0064 | - | - | 0x0064 | Reserve7 | - | - | - | - | - | - | - | - | -
9 | ANA_CLK1 | - | 0x0420 | 0x0420 | - | 0x0420 | 0x0420 | - | - | 0x60 | RTC_BETA | - | 0x00ff | 0x00ff | - | - | 0x00ff | - | - | 0x00ff | Reserve8 | - | - | - | - | - | - | - | - | -
10 | ANA_CLK2 | - | 0x0014 | 0x0014 | - | 0x4E14 | 0x4E14 | - | - | 0x914 | WDT_CTRL | - | 0x0068 | 0x0068 | - | - | 0x0068 | - | - | 0x0068 | Reserve9 | - | - | - | - | - | - | - | - | -
11 | ANN_LDO | - | 0x0058 | 0x0058 | - | 0x0850 | 0x0850 | - | - | 0x145F | EMAP | - | 0x0000 | 0x0000 | - | - | 0x0000 | - | - | 0x0000 | Reserve10 | - | - | - | - | - | - | - | - | -
12 | ANA_BGR | - | 0x6158 | 0x6158 | - | 0x615A | 0x615A | - | - | 0x593A | WDT_HALT | - | 0x7e5a | 0x7e5a | - | - | 0x7e5a | - | - | 0x7e5a | Reserve11 | - | - | - | - | - | - | - | - | -
13 | ANA_PSW | - | 0x0010 | 0x0010 | - | 0x0010 | 0x0010 | - | - | 0x0 | WDT_STBY | - | 0xa538 | 0xa538 | - | - | 0xa538 | - | - | 0xa538 | Reserve12 | - | - | - | - | - | - | - | - | -
14 | Reserve0 | - | 0xffff | 0xffff | - | 0xffff | 0xffff | - | - | 0xffff | RTC_TADJ | - | ？ | 0x0680 | - | - | 0x0680 | - | - | 0x0680 | Reserve13 | - | - | - | - | - | - | - | - | -
15 | Reserve1 | - | 0xffff | 0xffff | - | 0xffff | 0xffff | - | - | 0xffff | RTC_ZT | - | 0x0116 | 0x0116 | - | - | 0x0116 | - | - | 0x0116 | Reserve14 | - | - | - | - | - | - | - | - | -
16 | TPS_CTRL | - | 0x193b | 0x193b | - | 0x193b | 0x193b | - | - | 0x193b | Reserve0 | - | - | 0xffff | - | - | 0xffff | - | - | 0xffff | Reserve15 | - | - | - | - | - | - | - | - | -
17 | ADC_TEST | - | 0x0028 | 0x0028 | - | 0x0028 | 0x0028 | - | - | 0x0028 | Reserve1 | - | - | 0xffff | - | - | 0xffff | - | - | 0xffff | Reserve16 | - | - | - | - | - | - | - | - | -
18 | CACHE_CTRL | - | 0x0001 | 0x0001 | - | 0x0001 | 0x0001 | - | - | 0x0001 | Reserve2 | - | - | 0xffff | - | - | 0xffff | - | - | 0xffff | Reserve17 | - | - | - | - | - | - | - | - | -
19 | SOFT_CHIPID ANA_PWR | - | 0xffff | 0xffff | - | 0x000B | 0x000B | - | - | 0x7000 | Reserve3 | - | - | 0xffff | - | - | 0xffff | - | - | 0xffff | Reserve18 | - | - | - | - | - | - | - | - | -
20 | ANA_CLK3 | - | 0xffff | 0xffff | - | 0xffff | 0xffff | - | - | 0x3ca4 | Reserve4 | - | - | 0xffff | - | - | 0xffff | - | - | 0xffff | Reserve19 | - | - | - | - | - | - | - | - | -
21 | ANA_SYS | - | 0xffff | 0xffff | - | 0xffff | 0xffff | - | - | 0x2022 | Reserve5 | - | - | 0xffff | - | - | 0xffff | - | - | 0xffff | Reserve20 | - | - | - | - | - | - | - | - | -
22 | DIE_VER | - | 0xffff | 0xffff | - | 0xffff | 0xffff | - | - | 0xc0 | Reserve6 | - | - | 0xffff | - | - | 0xffff | - | - | 0xffff | Reserve21 | - | - | - | - | - | - | - | - | -
23 | EE_TMS_PE | - | 0xffff | 0xffff | - | 0xffff | 0xffff | - | - | 0x2FF | Reserve7 | - | - | 0xffff | - | - | 0xffff | - | - | 0xffff | Reserve22 | - | - | - | - | - | - | - | - | -
24 | EE_TE_PE | - | 0xffff | 0xffff | - | 0xffff | 0xffff | - | - | 0x2 | Reserve8 | - | - | 0xffff | - | - | 0xffff | - | - | 0xffff | Reserve23 | - | - | - | - | - | - | - | - | -
25 | EE_TMS_CE | - | 0xffff | 0xffff | - | 0xffff | 0xffff | - | - | 0x2FF | Reserve9 | - | - | 0xffff | - | - | 0xffff | - | - | 0xffff | Reserve24 | - | - | - | - | - | - | - | - | -
26 | EE_TE_CE | - | 0xffff | 0xffff | - | 0xffff | 0xffff | - | - | 0x2 | Reserve10 | - | - | 0xffff | - | - | 0xffff | - | - | 0xffff | Reserve25 | - | - | - | - | - | - | - | - | -
27 | EE_TMS_PP | - | 0xffff | 0xffff | - | 0xffff | 0xffff | - | - | 0x2B2 | Reserve11 | - | - | 0xffff | - | - | 0xffff | - | - | 0xffff | Reserve26 | - | - | - | - | - | - | - | - | -
28 | EE_TP_PP | - | 0xffff | 0xffff | - | 0xffff | 0xffff | - | - | 0x1 | Reserve12 | - |  | 0xffff | - | - | 0xffff | - | - | 0xffff | Reserve27 | - | - | - | - | - | - | - | - | -
29 | FL_TMS_PE | - | 0xffff | 0xffff | - | 0xffff | 0xffff | - | - | 0x325 | Reserve13 | - |  | 0xffff | - | - | 0xffff | - | - | 0xffff | Reserve28 | - | - | - | - | - | - | - | - | -
30 | FL_TE_PE | - | 0xffff | 0xffff | - | 0xffff | 0xffff | - | - | 0x3 | Reserve14 | - | - | 0xffff | - | - | 0xffff | - | - | 0xffff | Reserve29 | - | - | - | - | - | - | - | - | -
31 | FL_TMS_CE | - | 0xffff | 0xffff | - | 0xffff | 0xffff | - | - | 0x36B | Reserve15 | - | - | 0xffff | - | - | 0xffff | - | - | 0xffff | Reserve30 | - | - | - | - | - | - | - | - | -
32 | FL_TE_CE | - | 0xffff | 0xffff | - | 0xffff | 0xffff | - | - | 0x3 | Reserve16 | - | - | 0xffff | - | - | 0xffff | - | - | 0xffff | Reserve31 | - | - | - | - | - | - | - | - | -
33 | FL_TMS_PP | - | 0xffff | 0xffff | - | 0xffff | 0xffff | - | - | 0x2B2 | Reserve17 | - | - | 0xffff | - | - | 0xffff | - | - | 0xffff | Reserve32 | - | - | - | - | - | - | - | - | -
34 | FL_TP_PP | - | 0xffff | 0xffff | - | 0xffff | 0xffff | - | - | 0x1 | Reserve18 | - | - | 0xffff | - | - | 0xffff | - | - | 0xffff | Reserve33 | - | - | - | - | - | - | - | - | -
35 | EE_TMS_PE_32K | - | 0xffff | 0xffff | - | 0xffff | 0xffff | - | - | 0x1A | Reserve19 | - | - | 0xffff | - | - | 0xffff | - | - | 0xffff | Reserve34 | - | - | - | - | - | - | - | - | -
36 | EE_TMS_CE_32K | - | 0xffff | 0xffff | - | 0xffff | 0xffff | - | - | 0x1A | Reserve20 | - | - | 0xffff | - | - | 0xffff | - | - | 0xffff | Reserve35 | - | - | - | - | - | - | - | - | -
37 | EE_TMS_PP_32K | - | 0xffff | 0xffff | - | 0xffff | 0xffff | - | - | 0x18 | Reserve21 | - | - | 0xffff | - | - | 0xffff | - | - | 0xffff | Reserve36 | - | - | - | - | - | - | - | - | -
38 | FL_TMS_PE_32K | - | 0xffff | 0xffff | - | 0xffff | 0xffff | - | - | 0x1C | Reserve22 | - | - | 0xffff | - | - | 0xffff | - | - | 0xffff | Reserve37 | - | - | - | - | - | - | - | - | -
39 | FL_TMS_CE_32K | - | 0xffff | 0xffff | - | 0xffff | 0xffff | - | - | 0x1E | Reserve23 | - | - | 0xffff | - | - | 0xffff | - | - | 0xffff | Reserve38 | - | - | - | - | - | - | - | - | -
40 | FL_TMS_PP_32K | - | 0xffff | 0xffff | - | 0xffff | 0xffff | - | - | 0x18 | Reserve24 | - | - | 0xffff | - | - | 0xffff | - | - | 0xffff | Reserve39 | - | - | - | - | - | - | - | - | -
41 | Reserve0 | - | 0xffff | 0xffff | - | 0xffff | 0xffff | - | - | 0xffff | Reserve25 | - | - | 0xffff | - | - | 0xffff | - | - | 0xffff | Reserve40 | - | - | - | - | - | - | - | - | -
42 | Reserve1 | - | 0xffff | 0xffff | - | 0xffff | 0xffff | - | - | 0xffff | Reserve26 | - | - | 0xffff | - | - | 0xffff | - | - | 0xffff | Reserve41 | - | - | - | - | - | - | - | - | -
43 | Reserve2 | - | 0xffff | 0xffff | - | 0xffff | 0xffff | - | - | 0xffff | Reserve27 | - | - | 0xffff | - | - | 0xffff | - | - | 0xffff | Reserve42 | - | - | - | - | - | - | - | - | -
44 | Reserve3 | - | 0xffff | 0xffff | - | 0xffff | 0xffff | - | - | 0xffff | Reserve28 | - | - | 0xffff | - | - | 0xffff | - | - | 0xffff | Reserve43 | - | - | - | - | - | - | - | - | -
45 | Reserve4 | - | 0xffff | 0xffff | - | 0xffff | 0xffff | - | - | 0xffff | Reserve29 | - | - | 0xffff | - | - | 0xffff | - | - | 0xffff | Reserve44 | - | - | - | - | - | - | - | - | -
46 | Reserve5 | - | 0xffff | 0xffff | - | 0xffff | 0xffff | - | - | 0xffff | Reserve30 | - | - | 0xffff | - | - | 0xffff | - | - | 0xffff | Reserve45 | - | - | - | - | - | - | - | - | -
47 | Reserve6 | - | 0xffff | 0xffff | - | 0xffff | 0xffff | - | - | 0xffff | Reserve31 | - | - | 0xffff | - | - | 0xffff | - | - | 0xffff | Reserve46 | - | - | - | - | - | - | - | - | -
48 | Reserve7 | - | 0xffff | 0xffff | - | 0xffff | 0xffff | - | - | 0xffff | Reserve32 | - | - | 0xffff | - | - | 0xffff | - | - | 0xffff | Reserve47 | - | - | - | - | - | - | - | - | -
49 | Reserve8 | - | 0xffff | 0xffff | - | 0xffff | 0xffff | - | - | 0xffff | Reserve33 | - | - | 0xffff | - | - | 0xffff | - | - | 0xffff | Reserve48 | - | - | - | - | - | - | - | - | -
50 | Reserve9 | - | 0xffff | 0xffff | - | 0xffff | 0xffff | - | - | 0xffff | Reserve34 | - | - | 0xffff | - | - | 0xffff | - | - | 0xffff | Reserve49 | - | - | - | - | - | - | - | - | -
51 | Reserve10 | - | 0xffff | 0xffff | - | 0xffff | 0xffff | - | - | 0xffff | Reserve35 | - | - | 0xffff | - | - | 0xffff | - | - | 0xffff | Reserve50 | - | - | - | - | - | - | - | - | -
52 | Reserve11 | - | 0xffff | 0xffff | - | 0xffff | 0xffff | - | - | 0xffff | Reserve36 | - | - | 0xffff | - | - | 0xffff | - | - | 0xffff | Reserve51 | - | - | - | - | - | - | - | - | -
53 | Reserve12 | - | 0xffff | 0xffff | - | 0xffff | 0xffff | - | - | 0xffff | Reserve37 | - | - | 0xffff | - | - | 0xffff | - | - | 0xffff | Reserve52 | - | - | - | - | - | - | - | - | -
54 | Reserve13 | - | 0xffff | 0xffff | - | 0xffff | 0xffff | - | - | 0xffff | Reserve38 | - | - | 0xffff | - | - | 0xffff | - | - | 0xffff | Reserve53 | - | - | - | - | - | - | - | - | -
55 | Reserve14 | - | 0xffff | 0xffff | - | 0xffff | 0xffff | - | - | 0xffff | Reserve39 | - | - | 0xffff | - | - | 0xffff | - | - | 0xffff | Reserve54 | - | - | - | - | - | - | - | - | -
56 | Reserve15 | - | 0xffff | 0xffff | - | 0xffff | 0xffff | - | - | 0xffff | Reserve40 | - | - | 0xffff | - | - | 0xffff | - | - | 0xffff | Reserve55 | - | - | - | - | - | - | - | - | -
57 | Reserve16 | - | 0xffff | 0xffff | - | 0xffff | 0xffff | - | - | 0xffff | Reserve41 | - | - | 0xffff | - | - | 0xffff | - | - | 0xffff | Reserve56 | - | - | - | - | - | - | - | - | -
58 | Reserve17 | - | 0xffff | 0xffff | - | 0xffff | 0xffff | - | - | 0xffff | Reserve42 | - | - | 0xffff | - | - | 0xffff | - | - | 0xffff | Reserve57 | - | - | - | - | - | - | - | - | -
59 | Reserve18 | - | 0xffff | 0xffff | - | 0xffff | 0xffff | - | - | 0xffff | Reserve43 | - | - | 0xffff | - | - | 0xffff | - | - | 0xffff | Reserve58 | - | - | - | - | - | - | - | - | -
60 | Reserve19 | - | 0xffff | 0xffff | - | 0xffff | 0xffff | - | - | 0xffff | CheckSum_L | - | - | 0xffff | - | - | 0xffff | - | - | 0xffff | Reserve59 | - | - | - | - | - | - | - | - | -
61 | Reserve20 | - | 0xffff | 0xffff | - | 0xffff | 0xffff | - | - | 0xffff | CheckSum_H | - | - | 0xffff | - | - | 0xffff | - | - | 0xffff | Reserve60 | - | - | - | - | - | - | - | - | -
62 | CheckSum_L | - | 0xffff | 0xffff | - | 0xffff | 0xffff | - | - | 0xffff | REMAP4_L | - | - | 0xffff | - | - | 0xffff | - | - | 0xffff | CheckSum_L | - | - | - | - | - | - | - | - | -
63 | CheckSum_H | - | 0xffff | 0xffff | - | 0xffff | 0xffff | - | - | 0xffff | REMAP4_H | - | - | 0xffff | - | - | 0xffff | - | - | 0xffff | CheckSum_H | - | - | - | - | - | - | - | - | -
说明：
1.绿色字体：表示编程器开放修改
2.黄色字体：B版相对于A版修改部分
4.紫色字体：C版相对于A/B版修改部分
3.'-'表示目前还没有实现

## QC板验证checklist (hidden)
以下表格主要用于验证QC板的正确性，REVIEW整个QC。
编号 | 测试项 | 测试内容 | 测试方法 | 测试结果
1 | 不同型号测试项 | 覆盖所有可测型号的测试项 | 根据不同型号芯片的功能，列全每一种型号的可测试项，以及验证内容和方法。
2 | 验证板子可测试项的正确性 | 比如功耗测试，RC测试，电压测试，其他数字pattern测测试是否正确执行。 | 功耗项，串入万用表，将QC测试值与万用表测试值比较，最终值应与socket测试的值相比较。
RC频率，可通过示波器测试RC实际输出频率和QC测试值比较，或者直接外灌一个已知频率比对观察QC的测试结果。
电压项
时钟切换
数字pattern，可通过修改用例，比如给一个错误的值，再观察QC测试结果是否可检测出错误
3 | 存储空间查空 | Flash/EEPROM查空 | 对QC完成的芯片，进行Flash/EEPROM查空处理。
4 | 校验SPL值 | 校验SPL值是否正确 | 将每一版本的SPL值预期值和实际值读出，校验SPL值是否正确
5 | 整板功耗 | 测试整个QC板工作状态下的功耗。 | 串接万用表，记录整板功耗。
6 | 测试可靠性 | 验证QC板的可靠性 | ① 验证不同芯片测试结果是否与实际结果一致。 ② 验证QC板的长久可靠性，每隔一段时间，再次验证QC板的测试正确性。

## QC和FT比较 (hidden)
| QC和FT比较 | [7 empty] | QC
| 测试项 | 测试子项 | 测试内容 | QC测试内容 | FT测试内容 | CP测试 | QC判断标准 | FT判断标准 | RN8316 | RN8312 | RN8215 | RN8213 | RN8211 | RN8213B | RN8211B | RN7213 | RN7211
1 | 模拟测试项 | DVDD | LDO18输出电压 | √ | √ |  | 1.63~1.98V | 1.62~1.98V | √ | √ | √ | √ | √ | √ | √ | √ | √
2 |  | AVDD | LDO33输出电压 | √ | √ |  | 3.1~3.5V | 3.06~3.46V | √ | × | √ | √ | √ | √ | √ | √ | √
3 |  | VREF | BGR输出电压 | √ | √ |  | 1.22~1.29V | 1.2~1.33V | √ | √ | √ | √ | √ | √ | √ | √ | √
4 |  | LCDVA | LCDpump，VA输出电压 | √ | √ |  | 1.12~1.39V | 1.0~1.5V | √ | √ | √ | √ | √ | √ | √ | √ | ×
5 |  | LCDVB | LCDpump，VB输出电压 | √ | √ |  | 2.24~2.78V | 2.0~3.0V | √ | √ | √ | √ | √ | √ | √ | √ | ×
6 |  | LCDVC | LCDpump，VC输出电压 | √ | √ |  | 3.36~4.16V | 3.0~4.5V | √ | √ | √ | √ | √ | √ | √ | √ | ×
7 |  | LCDVD | LCDpump，VD输出电压 | √ | √ |  | 4.47~5.54V | 4.5~6.0V | √ | √ | √ | √ | √ | √ | √ | √ | ×
8 |  | PwrSwitch | 电源切换 | √ | √ |  | VCC、VBAT正常切换 | VCC、VBAT正常切换 | √ | √ | √ | √ | √ | √ | × | √ | ×
9 |  | RCH | 内部高频时钟输出，时钟频率 | √ | × |  | 2.5~3.6864MHZ | —— | √ | √ | √ | √ | √ | √ | √ | √ | √
10 |  | RCL | 内部低频时钟输出，时钟频率 | √ | × |  | 24~40KHZ | —— | √ | √ | √ | √ | × | √ | × | √ | ×
11 |  | NormalPower | VCC=5V，SOC正常工作时的功耗 | √ | √ |  | 3.6~4.7mA(RN821x) 2.55~3.53mA(RN831x V1) | 1.5~3.5mA(RN8312?) | √ | √ | √ | √ | √ | √ | √ | √ | √
12 |  | LowPower | VCC=5V，SOC休眠时的功耗 | √ | √ |  | 1.VCC5V：12uA~35uA 2.VCC3.3V：12uA~30uA 3.没有VBAT的情况：7.5uA~20uA | 5~35uA | √ | √ | √ | √ | √ | √ | √ | √ | √
13 |  | RTC温度标定 | 温度标定，以及温度测量 | √ | √ |  | 校验温度标定参数，与DS1621所测温度比较，范围±2℃以内 | 温度标定 | √ | √ | √ | √ | √ | √ | √ | √ | √
14 |  | EEPROM specialline | 校验SPL | √ | √ |  | SPL | SPL | √ | √ | √ | √ | √ | √ | √ | √ | √
15 |  | CMP1/2 | 比较器测试 | √ | × |  | IO口配置成CPM1/2，当IO口被置1或置0，CPM正确置状态位，且正常中断 | —— | √ | √ | √ | √ | √ | √ | √ | √ | ×
16 |  | LVD0 | 低压检测 | √ | × |  | 当VCC低于或高于LVD阈值时，LVD正确置状态位，且正常中断 | —— | √ | √ | √ | √ | √ | √ | √ | √ | ×
17 | 数字测试项(DUT自测) | 总线 | 访问SRAM/UART/EMU | × | × |  | —— | ——
18 |  | CM0 | 读写CM0通用寄存器，执行CM0指令集 | × | × |  | —— | ——
19 |  | CM0 Peripheral | 触发SYsTick NVIC中断，SysTick正常计数 | √ | × |  | NVIC中断向量正常执行，SysTick计数值正确 | —— | √ | √ | √ | √ | √ | √ | √ | √ | √
20 |  | Clock Switch | 遍历LC/RC/PLL/HOSC及各种分频设置 | √ | × |  | 时钟及时钟切换正常 | —— | √ | √ | √ | √ | √ | √ | √ | √ | √
21 |  | SRAM | SRAM | √ | √ |  | SRAM正常 | SRAM正常 | √ | √ | √ | √ | √ | √ | √ | √ | √
22 |  | Flash | Flash擦写 | √ | √ |  | Flash擦写正确 | SRAM正常 | √ | √ | √ | √ | √ | √ | √ | √ | √
23 |  | EEPROM | EEPROM擦写 | √ | √ |  | EEPROM擦写正确 | EEPROM擦写正确 | √ | √ | √ | √ | √ | √ | √ | √ | √
24 |  | ROM | 读取ROM的内容计算checksum，并与正确的checksum比较 | √ | √ |  | ROM的内容正确 | ROM的内容正确 | √ | √ | √ | √ | √ | √ | √ | √ | √
25 |  | TC | 寄存器读写，级联信号捕获，溢出中断 | √ | × |  | 寄存器读写正常，信号正确捕获，正常中断 | —— | √ | √ | √ | √ | √ | √ | √ | √ | √
26 |  | RTC | 万年历，补偿寄存器 | √ | × |  | 万年历寄存器组、补偿寄存器组正常 | —— | √ | √ | √ | √ | √ | √ | √ | √ | √
27 |  | UART | 遍历所有UART接口，使能内部环回，发送并接受数据，验证；使能IR调试，发送并接受数据，校验。 | √ | × |  | UART通信，IR调试功能正确 | —— | √ | √ | √ | √ | √ | √ | √ | √ | √
28 |  | ISO7816 | 寄存器读写，与ESAM通信 | √ | × |  | 寄存器读写正确，ISO716功能正确 | —— | √ | √ | √ | √ | × | √ | × | × | ×
29 |  | IIC | 寄存器读写，与AT24C04通信 | √ | × |  | 寄存器读写正确，IIC功能正确 | —— | √ | √ | √ | √ | √ | √ | √ | √ | √
30 |  | SPI | 寄存器读写，与AT25X40通信 | √ | × |  | 寄存器读写正确，SPI功能正确 | —— | √ | √ | √ | √ | × | √ | × | × | ×
31 |  | WDT | 寄存器读写，WDT复位，中断 | √ | × |  | 寄存器读写正确，WDT功能正确 | —— | √ | √ | √ | √ | √ | √ | √ | √ | √
32 |  | NVM | 寄存器读写，NVM功能测试 | √ | × |  | 寄存器读写正确，NVM功能正确 | —— | √ | √ | √ | √ | √ | √ | √ | √ | √
37 |  | KBI | 寄存器读写正常，控制器触发KBI事件，遍历所有触发方式，DUT判断KBI数据。 | √ | × |  | KBI正常触发 | —— | √ | √ | √ | √ | √ | √ | √ | √ | √
38 |  | INTC | 寄存器读写正常，控制器触发INTC事件，遍历所有触发方式，DUT判断INTC数据。 | √ | × |  | INTC正常触发 | —— | √ | √ | √ | √ | √ | √ | √ | √ | √
39 |  | GPIO | 寄存器读写，GPIO配置为输入，控制器依次配置GPIO高/低，DUT判断GPIO数据 | √ | √ |  | GPIO工作正常 | GPIO工作正常 | √ | √ | √ | √ | √ | √ | √ | √ | √
40 |  | EMU | 寄存器读写，CF脉冲，有效值，功率测试 | √ | √ |  | EMU模块正常 | EMU模块正常 | × | × | √ | √ | √ | √ | √ | √ | √
33 |  | CT | 寄存器读写，192*192bit测试，192*32bit测试，192+192bit测试，192-192bit测试 | √ | × |  | 协处理器运算正确 | —— | √ | √ | √ | √ | √ | √ | √ | √ | √
34 |  | AES | AES | √ | × |  | AES功能正常 | —— | √ | √ | √ | √ | √ | √ | √ | √ | √
35 |  | DMA | DAM | √ | × |  | DMA功能正常 | —— | √ | √ | √ | √ | √ | √ | √ | √ | √
36 | 数字测试项(DUT外加激励测试) | Reset | 控制器触发PIN复位 程序触发软件复位 程序触发lockup复位 程序触发WDT复位 | × | × |  | —— | —— | √ | √ | √ | √ | √ | √ | √ | √ | √

## FT测试项 (hidden)
BIN | 测试项目 | 测试方法 | 测试指标 | 典型值 | 测试时间（ms）
2 | IDD | 测试IC,VCC端的电流。VCC=5V | 1.5mA~3.5mA | 2.8mA | 600
3 | VREF | 运行程序，将VREF放出后测量VREFPIN上的电压 | 1.2V~1.33V | 1.25V
4 | LDO33 | 测量LDO33的输出电压 | 3.06~3.46V | 3.26V
5 | DVDD18 | 测量DVDD的输出电压 | 1.62~1.98V | 1.8V
6 | VSWO1 | 通过测试VSWO的电压变化来判断powerswitch过程中电压转换是否正确。 | 4.8~5.2V | 5V
7 | VSWO2 |  | 3.4~3.8V | 3.6V
8 | VSWO3 |  | 4.8~5.2V | 5V
9 | FUNCTION | 内部模块测试，LCDPUMP,温度标定，memory，emu，GPIO | PASS | PASS | 3600
|  | LCD pmup |  |  | 90
|  | 温度标定 |  |  | 2500
|  | mip |  |  | 900
|  | emudigital |  |  | 100 | 8213无此测试项
|  | gpio |  |  | 90
线性度
10 | 低功耗测试 | 低功耗 | 5uA~35uA | 20uA
| EMU_QC.C | EMU寄存器读写
| GPIO_FT.C | 配成输入模式，读取IO口状态
| MIP.C | EEPROM/Flash擦写擦 ROM校验
低功耗测试
SRAM

## CM0平台引脚分配 (hidden)
[13 empty] | IO类型 | 模块管脚分配
|  | PAD | TYPE | RN7211 | RN8211 | RN8211B | RN7213 | RN8213 | RN8213B | RN8215 | RN8312 | RN8316 |  | GPIO | AIN | LCD | CMP | LVD | KEY | INTC | UART | 7816 | IIC | SPI | TCOUT | TCIN | RTC | TEST | EMU | SYSTEM
1 | SWDCLK/P24/RX2 | 1 | PBULD3 | 63 | 63 | 63 | 1 | 1 | 1 | 1 | 1 | 1 |  | P24 | [6 empty] | RX2 | [8 empty] | SWDCLK
2 | SWDIO/P25/TX2 | 2 | PBULD3 | 64 | 64 | 64 | 2 | 2 | 2 | 2 | 2 | 2 |  | P25 | [6 empty] | TX2 | [8 empty] | SWDIO
3 | P13/KEY3/TCIO | 3 | PBULD3 |  |  |  | 3 |  | 3 |  | 3 | 3 |  | P13 |  |  |  |  | KEY3 | [5 empty] | TC2OUTp1
4 | P33/INTC3/TCIN | 4 | PBUS6 | [5 empty] | 4 |  | 4 | 4 |  | P33 | [5 empty] | INTC3 | [5 empty] | TCIN
5 | AVDD | 5 |  | 1 | 1 | 1 | 4 | 3 | 5 | 3 | 5 | 5 | [17 empty] | AVDD
6 | LDO33 | 6 | [27 empty] | LDO33
7 | P05/AIN5/LVI1 | 7 | PABUS3 | [10 empty] | P05 | AIN5 |  |  | LVDIN1
8 | P00/AIN0 | 8 | PABUS3 |  | 2 | 2 | 5 | 4 | 6 | 4 | 6 | 6 |  | P00 | AIN0
9 | P01/AIN1 | 9 | PABUS3 |  | 3 | 3 | 6 | 5 | 7 | 5 | 7 | 7 |  | P01 | AIN1
10 | AIN2/CMP1/P02 | 10 | PABUS3 |  |  | 4 | 7 | 6 | 8 | 6 | 8 | 8 |  | P02 | AIN2 |  | CMP1
11 | AIN3/CMP2/P03 | 11 | PABUS3 |  | 4 | 5 | 8 | 7 | 9 | 7 | 9 | 9 |  | P03 | AIN3 |  | CMP2
12 | AIN4/LVI0/P04/VBGR | 12 | PABUS3 | 2 |  |  | 9 | 8 | 10 | 8 | 10 | 10 |  | P04 | AIN4 |  |  | LVDIN0 | [11 empty] | VBGR
13 | UP | 13 |  | 3 | 5 | 6 | 10 | 9 | 11 | 9 | 11 | 11 | [16 empty] | UP
14 | UN | 14 |  | 4 | 6 | 7 | 11 | 10 | 12 | 10 | 12 | 12 | [16 empty] | UN
15 | IBP | 15 |  | 5 |  | 8 | 12 | 11 | 13 | 11 | 13 | 13 | [16 empty] | IBP
16 | IBN | 16 |  | 6 |  | 9 | 13 | 12 | 14 | 12 | 14 | 14 | [16 empty] | IBN
17 | IAP | 17 |  | 7 | 7 | 10 | 14 | 13 | 15 | 13 | 15 | 15 | [16 empty] | IAP
18 | IAN | 18 |  | 8 | 8 | 11 | 15 | 14 | 16 | 14 | 16 | 16 | [16 empty] | IAN
19 | AGND | 19 |  | 9 | 9 | 12 | 16 | 15 | 17 | 15 | 17 | 17 | [17 empty] | AGND
20 | REFV | 20 |  | 10 | 10 | 13 | 17 | 16 | 18 | 16 | 18 | 18 | [17 empty] | REFV
21 | V1P25 | 21 | [27 empty] | V1P25
22 | VBAT | 22 |  |  | 11 |  |  | 17 | 19 | 17 | 19 | 19 | [17 empty] | VBAT
23 | VCC | 23 |  |  | 12 |  |  | 18 | 20 | 18 | 20 | 20 | [17 empty] | VBAT
24 | AVCC | 24 | [6 empty] | 21 |  | 21 | 21 | [17 empty] | AVCC
25 | VSWO | 25 |  | 11 | 13 | 14 | 18 | 19 |  | 19 | [19 empty] | VSWO
26 | DVCC1 | 26 | [6 empty] | 22 |  | 22 | 22 | [17 empty] | DVCC
27 | P56/ZXOUT | 27 | PBULD3 |  |  |  |  | 20 | 23 | 20 | 23 | 23 |  | P56 | [14 empty] | ZXOUT
28 | P44/SCSN | 28 | PBULD3 |  |  |  |  | 21 | 24 | 21 | 24 | 24 |  | P44 | [9 empty] | SCSN
29 | P45/MOSI | 29 | PBULD3 |  |  |  |  | 22 | 25 | 22 | 25 | 25 |  | P45 | [9 empty] | MOSI
30 | RSTN | 30 |  | 12 | 14 | 15 | 19 | 23 | 26 | 23 | 26 | 26 | [17 empty] | RSTN
31 | XO | 31 |  | 13 | 15 | 16 | 20 | 24 | 27 | 24 | 27 | 27 | [17 empty] | XO
32 | XI | 32 |  | 14 | 16 | 17 | 21 | 25 | 28 | 25 | 28 | 28 | [17 empty] | XI
33 | P14/KEY4/TCIO |  | PBULD3 | 15 |  |  | 22 |  | 29 |  | 29 | 29 |  | P14 |  |  |  |  | KEY4 | [6 empty] | TCIO
34 | P15/KEY5/TCIO |  | PBULD3 | 16 |  |  | 23 |  | 30 |  | 30 | 30 |  | P15 |  |  |  |  | KEY5 | [6 empty] | TCIO
35 | P16/KEY6/TCIO |  | PBULD3 | 17 |  |  | 24 |  | 31 |  | 31 | 31 |  | P16 |  |  |  |  | KEY6 | [6 empty] | TCIO
36 | P17/KEY7/TCIO |  | PBULD3 | 18 |  |  | 25 |  | 32 |  | 32 | 32 |  | P17 |  |  |  |  | KEY7 | [6 empty] | TCIO
37 | DVSSIO | 33 |  | 19 | 17 | 18 | 26 | 26 | 33 | 26 | 33 | 33 | [17 empty] | DVSSIO
38 | P110/SCSN | 34 | PBULD3 | 20 |  |  | 27 |  | 34 |  | 34 | 34 |  | P110 | [9 empty] | SCSN
39 | P111/SCLK | 35 | PBULD3 | 21 |  |  | 28 |  | 35 |  | 35 | 35 |  | P111 | [9 empty] | SCLK
40 | P112/SDI | 36 | PBULD3 | 22 |  |  | 29 |  | 36 |  | 36 | 36 |  | P112 | [9 empty] | SDI
41 | P113/SDO | 37 | PBULD3 | 23 |  |  | 30 |  | 37 |  | 37 | 37 |  | P113 | [9 empty] | SDO
42 | LDO18 | 38 |  | 24 | 18 | 19 | 31 | 27 | 38 | 27 | 38 | 38 | [17 empty] | LDO18
43 | DVDD | 39 | [27 empty] | DVDD
44 | P46/MISO /RX4 | 40 | PBULD3 | 25 |  |  |  | 28 | 39 | 28 | 39 | 39 |  | P46 | [9 empty] | MISO
45 | P47/MOSI /TX4 | 41 | PBULD3 | 26 |  |  |  | 29 | 40 | 29 | 40 | 40 |  | P47 | [9 empty] | MOSI
46 | DVSSDIO | 42 |  | 27 |  |  |  |  | 41 |  | 41 | 41 | [17 empty] | DVSSDIO
47 | P97/SEG35 |  | PBUSG3 | [5 empty] | 42 |  | 42 | 42 |  | P97 |  | SEG35
48 | P96/SEG34 | 43 | PBUSG3 | [5 empty] | 43 |  | 43 | 43 |  | P96 |  | SEG34
49 | P95/SEG33 | 44 | PBUSG3 |  |  |  |  | 30 | 44 | 30 | 44 | 44 |  | P95 |  | SEG33
50 | P94/SEG32 | 45 | PBUSG3 |  |  |  |  | 31 | 45 | 31 | 45 | 45 |  | P94 |  | SEG32
51 | P93/SEG31 | 46 | PBUSG3 |  | 19 | 20 | 32 | 32 | 46 | 32 | 46 | 46 |  | P93 |  | SEG31
52 | DGND | 47 |  |  | 20 | 21 | 33 | 33 | 47 | 33 | 47 | 47 | [17 empty] | DGND
53 | DVSSDIO
54 | P92/SEG30 | 48 | PBUSG3 |  | 21 | 22 | 34 | 34 | 48 | 34 | 48 | 48 |  | P92 |  | SEG30
55 | P91/SEG29 | 49 | PBUSG3 |  | 22 | 23 | 35 | 35 | 49 | 35 | 49 | 49 |  | P91 |  | SEG29
56 | P90/SEG28 | 50 | PBUSG3 |  | 23 | 24 | 36 | 36 | 50 | 36 | 50 | 50 |  | P90 |  | SEG28
57 | P87/SEG27 | 51 | PBUSG3 |  | 24 | 25 | 37 | 37 | 51 | 37 | 51 | 51 |  | P87 |  | SEG27
58 | P86/SEG26 | 52 | PBUSG3 |  | 25 | 26 | 38 | 38 | 52 | 38 | 52 | 52 |  | P86 |  | SEG26
59 | P85/SEG25 | 53 | PBUSG3 |  | 26 | 27 | 39 | 39 | 53 | 39 | 53 | 53 |  | P85 |  | SEG25
60 | P84/SEG24 | 54 | PBUSG3 | 28 | 27 | 28 | 40 | 40 | 54 | 40 | 54 | 54 |  | P84 |  | SEG24
61 | P83/SEG23 | 55 | PBUSG3 | 29 | 28 | 29 | 41 | 41 | 55 | 41 | 55 | 55 |  | P83 |  | SEG23
62 | DVSSDIO | 56 |  |  | 29 |  | 42 | 42 | 56 | 42 | 56 | 56 | [17 empty] | DVSSDIO
63 | P82/SEG22 | 57 | PBUSG3 | 30 | 30 | 30 | 43 | 43 | 57 | 43 | 57 | 57 |  | P82 |  | SEG22
64 | P81/SEG21 | 58 | PBUSG3 | 31 | 31 | 31 | 44 | 44 | 58 | 44 | 58 | 58 |  | P81 |  | SEG21
65 | P80/SEG20 | 59 | PBUSG3 | 32 | 32 | 32 | 45 | 45 | 59 | 45 | 59 | 59 |  | P80 |  | SEG20
66 | P77/SEG19 | 60 | PBUSG3 |  |  |  | 46 | 46 | 60 | 46 | 60 | 60 |  | P77 |  | SEG19
67 | P76/SEG18 | 61 | PBUSG3 |  |  |  | 47 | 47 | 61 | 47 | 61 | 61 |  | P76 |  | SEG18
68 | P75/SEG17 | 62 | PBUSG3 |  |  |  | 48 | 48 | 62 | 48 | 62 | 62 |  | P75 |  | SEG17
69 | P74/SEG16 | 63 | PBUSG3 |  |  |  | 49 | 49 | 63 | 49 | 63 | 63 |  | P74 |  | SEG16
70 | DVSSDIO | 64 | [6 empty] | 64 |  | 64 | 64 | [17 empty] | DVSSDIO
71 | LCDVP2 | 65 |  |  | 33 | 33 | 50 | 50 | 65 | 50 | 65 | 65 |  |  |  | LCDVP1
72 | LVDVP1 | 66 |  |  | 34 | 34 | 51 | 51 | 66 | 51 | 66 | 66 |  |  |  | LCDVP1
73 | LCDVA | 67 |  |  | 35 | 35 | 52 | 52 | 67 | 52 | 67 | 67 |  |  |  | LCDVA
74 | LCDVB | 68 |  |  | 36 | 36 | 53 | 53 | 68 | 53 | 68 | 68 |  |  |  | LCDVB
75 | LCDVC | 69 |  |  | 37 | 37 | 54 | 54 | 69 | 54 | 69 | 69 |  |  |  | LCDVC
76 | LCDVD | 70 |  |  | 38 | 38 | 55 | 55 | 70 | 55 | 70 | 70 |  |  |  | LCDVD
77 | DVSSDIO | 71 | [6 empty] | 71 |  | 71 | 71 | [17 empty] | DVSSDIO
78 | P52/SCL | 72 | PBULD3 | 33 | 39 | 39 | 56 | 56 | 72 | 56 | 72 | 72 |  | P52 | [8 empty] | SCL
79 | P53/SDA | 73 | PBULD3 | 34 | 40 | 40 | 57 | 57 | 73 | 57 | 73 | 73 |  | P53 | [8 empty] | SDA
80 | P54/RX5/ | 74 | PBULD3 | 35 | 41 | 41 | 58 | 58 | 74 | 58 | 74 | 74 |  | P54 | [6 empty] | RX5
81 | P55/TX5 | 75 | PBULD3 | 36 | 42 | 42 | 59 | 59 | 75 | 59 | 75 | 75 |  | P55 | [6 empty] | TX5
82 | P40/7816CLK | 76 | PBULD3 | 37 |  |  | 60 | 60 | 76 | 60 | 76 | 76 |  | P40 | [7 empty] | 7816CLK
83 | P41/78160_IO | 77 | PBULD3 | 38 |  |  | 61 | 61 | 77 | 61 | 77 | 77 |  | P41 | [7 empty] | 78160_IO
84 | TEST/NC | 78 | [6 empty] | 78 |  | 78 | 78 | [17 empty] | TEST
85 | P42/78161_IO | 79 | PBULD3 | 39 |  |  |  | 62 | 79 | 62 | 79 | 79 |  | P42 | [7 empty] | 78161_IO
86 | DVDD | 80 | [6 empty] | 80 |  | 80 | 80 | [17 empty] | DVDD
87 | P43/78161_I | 81 | PBULD3 | 40 |  |  |  | 63 | 81 | 63 | 81 | 81 |  | P43 | [7 empty] | 78161_I
88 | DVSSDIO | 82 |  | 41 | 43 | 43 | 62 | 64 | 82 | 64 | 82 | 82 | [17 empty] | DVSSDIO
89 | P20/RX0 | 83 | PBULD3 | 42 | 44 | 44 | 63 | 65 | 83 | 65 | 83 | 83 |  | P20 | [6 empty] | RX0
90 | P21/TX0 | 84 | PBULD3 | 43 | 45 | 45 | 64 | 66 | 84 | 66 | 84 | 84 |  | P21 | [6 empty] | TX0
91 | DGND | 85 | [6 empty] | 85 |  | 85 | 85 | [17 empty] | DGND
92 | P22/RX1 | 86 | PBULD3 | 44 | 46 | 46 | 65 | 67 | 86 | 67 | 86 | 86 |  | P22 | [6 empty] | RX1
93 | P23/TX1 | 87 | PBULD3 | 45 | 47 | 47 | 66 | 68 | 87 | 68 | 87 | 87 |  | P23 | [6 empty] | TX1
94 | P73/SEG15 | 88 | PBUSG3 |  |  |  | 67 | 69 | 88 | 69 | 88 | 88 |  | P73 |  | SEG15
95 | P72/SEG14 | 89 | PBUSG3 |  |  |  | 68 | 70 | 89 | 70 | 89 | 89 |  | P72 |  | SEG14
96 | P71/SEG13 | 90 | PBUSG3 |  |  |  | 69 | 71 | 90 | 71 | 90 | 90 |  | P71 |  | SEG13
97 | P70/SEG12 | 91 | PBUSG3 |  |  |  | 70 | 72 | 91 | 72 | 91 | 91 |  | P70 |  | SEG12
98 | P67/SEG11 | 92 | PBUSG3 |  |  |  | 71 | 73 | 92 | 73 | 92 | 92 |  | P67 |  | SEG11
99 | P66/SEG10 | 93 | PBUSG3 |  |  |  | 72 | 74 | 93 | 74 | 93 | 93 |  | P66 |  | SEG10
100 | P103/SEG39 |  |  | 46 |  |  | 73 | [6 empty] | P103 |  | SEG39
101 | P102/SEG38 |  |  | 47 |  |  | 74 | [6 empty] | P012 |  | SEG38
102 | DVSSDIO | 94 | [6 empty] | 94 |  | 94 | 94 | [17 empty] | DVSSDIO
103 | DVCC2 | 95 | [6 empty] | 95 |  | 95 | 95 | [17 empty] | DVCC2
104 | P37/INT7/ HOSCI | 96 | PUXI | 48 | 48 | 48 | 75 | 75 | 96 | 75 | 96 | 96 |  | P37 | [5 empty] | INTC7 | [9 empty] | HOSCI
105 | P36/INT6/ HOSCO | 97 | PUXI | 49 | 49 | 49 | 76 | 76 | 97 | 76 | 97 | 97 |  | P36 | [5 empty] | INTC6 | [9 empty] | HOSCO
106 | DVSSDIO | 98 | [6 empty] | 98 |  | 98 | 98 | [17 empty] | DVSSDIO
107 | P101/SEG37 |  |  | 50 | [9 empty] | P101 |  | SEG37
108 | P100/SEG36 |  |  | 51 | [9 empty] | P100 |  | SEG36
109 | P65/SEG9 | 99 | PBUSG3 |  |  |  | 77 | 77 | 99 | 77 | 99 | 99 |  | P65 |  | SEG9
110 | P64/SEG8 | 100 | PBUSG3 |  |  |  | 78 | 78 | 100 | 78 | 100 | 100 |  | P64 |  | SEG8
111 | P63/SEG7 | 101 | PBUSG3 |  |  |  | 79 | 79 | 101 | 79 | 101 | 101 |  | P63 |  | SEG7
112 | P62/SEG6 | 102 | PBUSG3 |  |  |  | 80 | 80 | 102 | 80 | 102 | 102 |  | P62 |  | SEG6
113 | P61/SEG5 | 103 | PBUSG3 |  |  |  | 81 | 81 | 103 | 81 | 103 | 103 |  | P61 |  | SEG5
114 | P60/SEG4 | 104 | PBUSG3 |  |  |  | 82 | 82 | 104 | 82 | 104 | 104 |  | P60 |  | SEG4
115 | DVSSDIO | 105 |  | 52 |  |  | 83 | 83 | 105 | 83 | 105 | 105 | [17 empty] | DVSSDIO
116 | SEG3/COM7 | 106 |  |  | 50 | 50 | 84 | 84 | 106 | 84 | 106 | 106 |  |  |  | SEG3
117 | SEG2/COM6 | 107 |  |  | 51 | 51 | 85 | 85 | 107 | 85 | 107 | 107 |  |  |  | SEG2
118 | SEG1/COM5 | 108 |  |  | 52 | 52 | 86 | 86 | 108 | 86 | 108 | 108 |  |  |  | SEG1
119 | SEG0/COM4 | 109 |  |  | 53 | 53 | 87 | 87 | 109 | 87 | 109 | 109 |  |  |  | SEG0
120 | COM3 | 110 |  |  | 54 | 54 | 88 | 88 | 110 | 88 | 110 | 110 |  |  |  | COM3
121 | COM2 | 111 |  |  | 55 | 55 | 89 | 89 | 111 | 89 | 111 | 111 |  |  |  | COM2
122 | COM1 | 112 |  |  | 56 | 56 | 90 | 90 | 112 | 90 | 112 | 112 |  |  |  | COM1
123 | COM0 | 113 |  |  | 57 | 57 | 91 | 91 | 113 | 91 | 113 | 113 |  |  |  | COM0
124 | DGND | 114 | [6 empty] | 114 |  | 114 | 114 | [17 empty] | DGND
125 | P10/KEY0/TC0OUTn0/TCIN | 115 | PBULD3 | 53 | 58 | 58 | 92 | 92 | 115 | 92 | 115 | 115 |  | P10 |  |  |  |  | KEY0 | [5 empty] | TC0OUTn0 | TCIN
126 | P11/KEY1/TC0OUTp0/TCIN | 116 | PBULD3 | 54 | 59 | 59 | 93 | 93 | 116 | 93 | 116 | 116 |  | P11 |  |  |  |  | KEY1 | [5 empty] | TC0OUTp0 | TCIN
127 | P12/KEY2/TC0OUTn1/TCIN | 117 | PBULD3 | 55 |  |  | 94 |  | 117 |  | 117 | 117 |  | P12 |  |  |  |  | KEY2 | [5 empty] | TC0OUTn1 | TCIN
128 | P30/INT0/TCIN/TC2OUTn0/TX4 | 118 | PBUS6 | 56 | 60 | 60 | 95 | 94 | 118 | 94 | 118 | 118 |  | P30 | [5 empty] | INTC0 | TX4 |  |  |  | TC2OUTn0 | TCIN
129 | P31/INT1/TCIN/TC2OUTp0/RX4 | 119 | PBUS6 | 57 |  |  | 96 |  | 119 |  | 119 | 119 |  | P31 | [5 empty] | INTC1 | RX4 |  |  |  | TC2OUTp0 | TCIN
130 | P32/INT2/RTCOUT/TC2OUTn1 | 120 | PBUS6 | 58 | 61 | 61 | 97 | 95 | 120 | 95 | 120 | 120 |  | P32 | [5 empty] | INTC2 |  |  |  |  | TC2OUTn1 |  | RTCOUT
131 | P26/RX3 | 121 | PBULD3 |  |  |  |  | 96 | 121 | 96 | 121 | 121 |  | P26 | [6 empty] | RX3
132 | P27/TX3 | 122 | PBULD3 |  |  |  |  | 97 | 122 | 97 | 122 | 122 |  | P27 | [6 empty] | TX3
133 | P57/SF | 123 | PBULD3 |  |  |  |  | 98 | 123 | 98 | 123 | 123 |  | P57 | [14 empty] | SF
134 | P51/QF/ | 124 | PBUS6 | 59 |  |  | 98 | 99 | 124 | 99 | 124 | 124 |  | P51 | [14 empty] | QF
135 | P50/PF | 125 | PBUS6 | 60 | 62 | 62 | 99 | 100 | 125 | 100 | 125 | 125 |  | P50 | [14 empty] | PF
136 | P34/INT4/SF /TC3OUTn0 | 126 | PBUS6 | 61 |  |  | 100 |  | 126 |  | 126 | 126 |  | P34 | [5 empty] | INTC4 |  |  |  |  | TC3OUTn0 |  |  |  | SF
137 | P35/ INT5/ TCIN/ TC3OUTp0 | 127 | PBUS6 | 62 |  |  |  |  | 127 |  | 127 | 127 |  | P35 | [5 empty] | INTC5 |  |  |  |  | TC3OUTp0 | TCIN
138 | DVSSDIO | 128 | [6 empty] | 128 |  | 128 | 128 | [17 empty] | DVSSDIO

## CM0平台信息 (hidden)
| 单相MCU芯片 |  | 单相SOC芯片 |  |  |  |  | 三相MCU芯片 |  | 电测SOC芯片 |  | 备注
| RN8511 | RN8513 | RN8211 | RN8211B | RN8213 | RN8213B | RN8215 | RN8312 | RN8316 | RN7211 | RN7213
ROM大小 | 128KB | 128KB | 64KB | 64KB | 128KB | 128KB | 192KB | 192KB | 224KB* | 128KB | 128KB | 可以将32KB EEPROM扩展到192KB FLASH空间后作为程序空间，或只作EEPROM用
RAM大小 | 8KB | 8KB | 8KB | 8KB | 8KB | 8KB | 14KB | 14KB | 14KB | 14KB | 14KB
EEPROM大小 | X | X | 32KB | 32KB | 32KB | 32KB | 32KB | 16KB | N* | 32KB | 32KB | 可以将32KB EEPROM扩展到192KB FLASH空间后作为程序空间，或只作EEPROM用
最小运算时间 | 单指令周期 | 单指令周期 | 单指令周期 | 单指令周期 | 单指令周期 | 单指令周期 | 单指令周期 | 单指令周期 | 单指令周期 | 单指令周期 | 单指令周期 | 硬件单指令乘法器
I/O数量和驱动能力 | 51 | 67 | 32 | 33 | 65 | 81 | 65 | 81 | 81 | 46 | 67
A/D精度及数量 | 1路10bit ADC | 1路10bit ADC | 1路10bit ADC | 1路10bit ADC | 1路10bit ADC | 1路10bit ADC | 1路10bit ADC | 1路10bit ADC | 1路10bit ADC | 1路10bit ADC | 1路10bit ADC
LCD驱动 | 4*20 | 4*28 | 4*16 | 4*16 | 4*34 | 4*34 | 4*34 | 4*36 | 4*36 | X | 4*34
RTC | √ | √ | √ | √ | √ | √ | √ | √ | √ | √ | √ | 硬件自动温补RTC
定时器数量 | 2 | 2 | 1 | 1 | 2 | 2 | 2 | 2 | 2 | 2 | 2 | 除表格列出的通用定时器外，还包括一个SysTick定时器以及两个RTC定时器
外部中断数量 | 15 | 16 | 4 | 4 | 4 | 8 | 4 | 8 | 8 | 7 | 6
按键 | 10 | 10 | 2 | 2 | 2 | 4 | 2 | 4 | 4 | 7 | 8
USART接口 | 5 | 5 | 4 | 4 | 5 | 5 | 5 | 5 | 5 | 5 | 5
7816接口 | 2 | 2 | 0 | 0 | 2 | 2 | 2 | 2 | 2 | 2 | 1
IIC接口 | 1 | 1 | 1 | 1 | 1 | 1 | 1 | 1 | 1 | 1 | 1
SPI接口 | 1 | 1 | 0 | 0 | 1 | 1 | 1 | 1 | 1 | 1 | 1
硬件看门狗 | √ | √ | √ | √ | √ | √ | √ | √ | √ | √ | √
复位模式 | POR PIN WDT SOFTWARE | POR PIN WDT SOFTWARE | POR PIN WDT SOFTWARE | POR PIN WDT SOFTWARE | POR PIN WDT SOFTWARE | POR PIN WDT SOFTWARE | POR PIN WDT SOFTWARE | POR PIN WDT SOFTWARE | POR PIN WDT SOFTWARE | POR PIN WDT SOFTWARE | POR PIN WDT SOFTWARE
工作电压 | 1.8~5.5V | 1.8~5.5V | 2.2~5.5V* | 2.2~5.5V* | 2.2~5.5V* | 2.2~5.5V* | 2.2~5.5V* | 2.2~5.5V | 2.2~5.5V | 2.2~5.5V | 2.2~5.5V | 计量精度保证的工作电压范围：2.8～5.5V
掉电检测 | √ | √ | X | √ | √ | √ | √ | √ | √ | √ | √
低功耗模式 | √ | √ | √ | √ | √ | √ | √ | √ | √ | √ | √
PWM模式 | √ | √ | √ | √ | √ | √ | √ | √ | √ | √ | √
编译环境 | KEIL/IAR | KEIL/IAR | KEIL/IAR | KEIL/IAR | KEIL/IAR | KEIL/IAR | KEIL/IAR | KEIL/IAR | KEIL/IAR | KEIL/IAR | KEIL/IAR
批量单片价格
封装 | LQFP64 | LQFP80 | LQFP64 | LQFP64 | LQFP100 | LQFP128 | LQFP100 | LQFP128 | LQFP128 | LQFP64 | LQFP100
套片价格（与何成套） | RN8209 | RN8209 | [5 empty] | RN8302 | RN8302
是否需要计量芯片支持 | √ | √ | X | X | X | X | X | √ | √ | X | X
是否需要8025T支持 | X | X | X | X | X | X | X | X | X | X | X
是否需要外置晶体支持 | √ | √ | √ | √ | √ | √ | √ | √ | √ | √ | √
常态运行功耗 | 1mA | 1mA | 3.5mA | 3.5mA | 3.5mA | 3.5mA | 3.5mA | 2mA | 2mA | 2mA | 2mA
低功耗状态功耗 | 3uA(仅RTC，CPU断电） 7uA(CPU睡眠） | 3uA(仅RTC，CPU断电） 7uA(CPU睡眠） | 10uA（CPU睡眠） | 10uA（CPU睡眠） | 10uA（CPU睡眠） | 10uA（CPU睡眠） | 10uA（CPU睡眠） | 10uA（CPU睡眠） | 10uA（CPU睡眠） | 10uA（CPU睡眠） | 10uA（CPU睡眠）
技术支持联系人及联络方式
在用厂家

## CP测试规范 (hidden)
序号 | 项目 | 测试方法及条件 | BIN | 点测典型值 | 下限～上限
1. | OS_Test | 各管脚加-0.1mA电流测电压 | 2 | -0.55V | -1.2V～-0.2V
2. | Isby_Test | VCC=5.0V,测量电流，VCC上电5V，其余管脚浮空。 | 3 | 1.35mA | 1.0mA～3.0mA | 删除
3. | Normalpower_Test | VCC=5.0V,跑normalpower.pat测量VCC端电流 | 4 | 4.5mA | 3.0mA～6.0mA | 3.5mA～5.5mA
4. | SCAN_Test | VCC=5.5V,VBAT=3.3V,V1P8=1.8V,VREF=1.25V,跑向量comp_pat | 5 | \ | \
5. | POWER_SWITCH_Test | VBAT=3.6V,VCC=5.0V,测量VSWO端电压 | 6 | 5.0V | 4.8V～5.2V | 不更改
6. | LDO_Test | VCC=5.0V,跑向量ra9103a0_ ana，测量VREF端电压 | 7 | 1.25V | 1.22V～1.285V
|  | 同上条件下测量V1P8端电压 |  | 1.8V | 1.5V～2.0V | 1.64V~1.98V
|  | 同上条件下测量AVDD端电压 |  | 3.3V | 3.06V～3.46V | 3.1V~3.46V
7. | OSC_Test | 同上条件下测量HRC频率 | 8 | 3.1MHZ | 2.5MHZ～3.686MHZ
|  | 同上条件下测量PLL频率 |  | 7.37MHZ | 7.299MHZ～7.446MHZ
|  | 同上条件下测量HOSC频率 |  | 7.37MHZ | 7.299MHZ～7.446MHZ
|  | 同上条件下测量LOSC频率 |  | 32.77KHZ | 32.44KHZ～33.095KHZ
|  | 同上条件下测量LRC频率 |  | 30KHZ | 20.0KHZ～64.0KHZ | 24~40KHZ
8. | CMP1_CMP2_LVD_Test | VCC=5.0V,跑向量ra9103a0_ ana，P03=1.65V,测量P60端电压 | 9 | 5.0V | 3.5V～5.5V | 增加CMP1
|  | 同上条件下P03=1.0V,测量P60端电压 |  | 33mV | 0mV～200mV
|  | VCC=3.1V,跑向量ra9103a0_ ana，测量P62端电压 |  | 3.1V | 2.0V～4.0V
|  | VCC=2.6V,跑向量ra9103a0_ ana，测量P62端电压 |  | 27mV | 0mV～200mV
9. | Rambist_Test | VCC=5.0V,V1P8=1.8V,跑向量rambist | 10 | \ | \
10. | Brom_Test | 同上条件下跑向量ra9103a0_brom_21 | 11 | \ | \
11. | Eeprom_Test | 同上条件下跑向量ra9103a0_eeprom21 | 12 | \ | \
12. | Flash_Test | 同上条件下跑向量ra9103a0_flash_21 | 13 | \ | \
13. | Timer_Test | 同上条件下跑向量rtc_time | 14 | \ | \
14. | LCD_Test | VCC=5.0V,跑向量lcd_pump，测量LCDVA端电压 | 16 | 1.28V | 1.12V～1.39V | 1.12V~1.39V
|  | 同上条件下测量LCDVB端电压 |  | 2.55V | 2.24V～2.78V | 2.24V~2.78V
|  | 同上条件下测量LCDVC端电压 |  | 3.8V | 3.36V～4.16V | 3.36V~4.16V
|  | 同上条件下测量LCDVD端电压 |  | 5.1V | 4.47V～5.54V | 4.47V~5.54V

## SCAN (hidden)
功能模块 | SCAN TEST
CM0 | 支持
CMU | 不支持
CT | 支持
DMA | 支持
EEPROM | 支持
EMU | 支持
NVM | 支持
GPIO | 支持
I2C | 支持
INTC | 支持
7816 | 支持
KBI | 支持
LCD | 支持
MEM_COMB | 支持
MIP | 不支持
RAMB_TOP | 不支持
ROMB_TOP | 不支持
RMU | 不支持
ROM | 支持
RTC_TOP | 不支持
SAR | 支持
SPI | 支持
TC | 支持
UART | 支持
WDT | 支持